## Krycí list
SLEPÝ ROZPOČET
Rozpočet |  | 13.06.2012 | Rozpočet rekonstrukce objektu | JKSO
Objekt |  | Název objektu |  | SKP
01 |  | Rekonstrukce garáže ul. Na Jámě |  | Měrná jednotka
Stavba |  | Název stavby |  | Počet jednotek
2012 |  | AOPK ČR - Správa CHKO Mikulov |  | Náklady na m.j. | 0
Projektant |  |  |  | Typ rozpočtu
Zpracovatel projektu |  | 0
Objednatel
Dodavatel |  |  |  | Zakázkové číslo
Rozpočtoval |  |  |  | Počet listů
ROZPOČTOVÉ NÁKLADY
Základní rozpočtové náklady |  |  | Ostatní rozpočtové náklady
| HSV celkem | 0 | Ztížené výrobní podmínky |  | 0
Z | PSV celkem | 0 | Oborová přirážka |  | 0
R | M práce celkem | 0 | Přesun stavebních kapacit |  | 0
N | M dodávky celkem | 0 | Mimostaveništní doprava |  | 0
ZRN celkem |  | 0 | Zařízení staveniště (GZS) |  | 0
|  |  | Provoz investora |  | 0
HZS |  | 0 | Kompletační činnost (IČD) |  | 0
ZRN+HZS |  | 0 | Ostatní náklady neuvedené |  | 0
ZRN+ost.náklady+HZS |  | 0 | Ostatní náklady celkem |  | 0
Vypracoval |  |  | Za zhotovitele | Za objednatele
Jméno : |  |  | Jméno : | Jméno :
Datum : |  |  | Datum : | Datum :
Podpis : |  |  | Podpis: | Podpis:
Základ pro DPH |  | 20 | % | 0
DPH |  | 20 | % | 0
Základ pro DPH |  | 0 | % | 0
DPH |  | 0 | % | 0
CENA ZA OBJEKT CELKEM |  |  |  | 0
Poznámka :

## Rekapitulace
Stavba : |  | 2012 AOPK ČR - Správa CHKO Mikulov |  |  | Rozpočet : | 13.06.2012
Objekt : |  | 01 Rekonstrukce garáže ul. Na Jámě |  |  | Rozpočet rekonstrukce objektu
REKAPITULACE STAVEBNÍCH DÍLŮ
| Stavební díl |  | HSV | PSV | Dodávka | Montáž | HZS
1 | Zemní práce |  | 0 | 0 | 0 | 0 | 0
2 | Základy a zvláštní zakládání |  | 0 | 0 | 0 | 0 | 0
3 | Svislé a kompletní konstrukce |  | 0 | 0 | 0 | 0 | 0
4 | Vodorovné konstrukce |  | 0 | 0 | 0 | 0 | 0
5 | Komunikace |  | 0 | 0 | 0 | 0 | 0
61 | Upravy povrchů vnitřní |  | 0 | 0 | 0 | 0 | 0
62 | Úpravy povrchů vnější |  | 0 | 0 | 0 | 0 | 0
63 | Podlahy a podlahové konstrukce |  | 0 | 0 | 0 | 0 | 0
64 | Výplně otvorů |  | 0 | 0 | 0 | 0 | 0
8 | Trubní vedení |  | 0 | 0 | 0 | 0 | 0
91 | Doplňující práce na komunikaci |  | 0 | 0 | 0 | 0 | 0
96 | Bourání konstrukcí |  | 0 | 0 | 0 | 0 | 0
97 | Prorážení otvorů |  | 0 | 0 | 0 | 0 | 0
99 | Staveništní přesun hmot |  | 0 | 0 | 0 | 0 | 0
711 | Izolace proti vodě |  | 0 | 0 | 0 | 0 | 0
762 | Konstrukce tesařské |  | 0 | 0 | 0 | 0 | 0
764 | Konstrukce klempířské |  | 0 | 0 | 0 | 0 | 0
766 | Konstrukce truhlářské |  | 0 | 0 | 0 | 0 | 0
783 | Nátěry |  | 0 | 0 | 0 | 0 | 0
D96 | Přesuny suti a vybouraných hmot |  | 0 | 0 | 0 | 0 | 0
| CELKEM OBJEKT |  | 0 | 0 | 0 | 0 | 0
VEDLEJŠÍ ROZPOČTOVÉ NÁKLADY
Název VRN |  |  | Kč | % | Základna |  | Kč
Ztížené výrobní podmínky |  |  |  |  | 0 |  | 0 | 0
Oborová přirážka |  |  |  |  | 0 |  | 0 | 0
Přesun stavebních kapacit |  |  |  |  | 0 |  | 0 | 0
Mimostaveništní doprava |  |  |  |  | 0 |  | 0 | 0
Zařízení staveniště (GZS) |  |  |  |  | 0 |  | 0 | 1
Provoz investora |  |  |  |  | 0 |  | 0 | 1
Kompletační činnost (IČD) |  |  |  |  | 0 |  | 0 | 2
Rezerva rozpočtu |  |  |  |  | 0 |  | 0 | 2
| CELKEM VRN |  |  |  |  | 0

## Položky
Slepý rozpočet
Stavba : |  | 2012 AOPK ČR - Správa CHKO Mikulov |  | Rozpočet: | 13.06.2012
Objekt : |  | 01 Rekonstrukce garáže ul. Na Jámě |  | Rozpočet rekonstrukce objektu
P.č. | Číslo položky | Název položky | MJ | množství | cena / MJ | celkem (Kč)
Díl: | 1 | Zemní práce | [6 empty] | 1
1 | 122202202R00 | Odkopávky pro silnice v hor. 3 do 1000 m3 | m3 | 9.805 | 0 | 0 |  |  | 2 | 1 | 1 | 1 | 1 | 0 | 0 | 0 | 0 | 0 | 1 | 1 | 0
2 | 122202209R00 | Příplatek za lepivost - odkop. pro silnice v hor.3 | m3 | 4.9025 | 0 | 0 |  |  | 2 | 1 | 1 | 1 | 1 | 0 | 0 | 0 | 0 | 0 | 1 | 1 | 0
3 | 132201209R00 | Příplatek za lepivost - hloubení rýh 200cm v hor.3 | m3 | 1.215 | 0 | 0 |  |  | 2 | 1 | 1 | 1 | 1 | 0 | 0 | 0 | 0 | 0 | 1 | 1 | 0
4 | 132201212R00 | Hloubení rýh š.do 200 cm hor.3 do 1000m3,STROJNĚ | m3 | 4.05 | 0 | 0 |  |  | 2 | 1 | 1 | 1 | 1 | 0 | 0 | 0 | 0 | 0 | 1 | 1 | 0
5 | 161101101R00 | Svislé přemístění výkopku z hor.1-4 do 2,5 m | m3 | 2.025 | 0 | 0 |  |  | 2 | 1 | 1 | 1 | 1 | 0 | 0 | 0 | 0 | 0 | 1 | 1 | 0
6 | 162301102R00 | Vodorovné přemístění výkopku z hor.1-4 do 1000 m | m3 | 9.805 | 0 | 0 |  |  | 2 | 1 | 1 | 1 | 1 | 0 | 0 | 0 | 0 | 0 | 1 | 1 | 0
7 | 162701101R00 | Vodorovné přemístění výkopku z hor.1-4 do 6000 m | m3 | 1.572 | 0 | 0 |  |  | 2 | 1 | 1 | 1 | 1 | 0 | 0 | 0 | 0 | 0 | 1 | 1 | 0
8 | 171201201R00 | Uložení sypaniny na skl.-modelace na výšku přes 2m | m3 | 11.377 | 0 | 0 |  |  | 2 | 1 | 1 | 1 | 1 | 0 | 0 | 0 | 0 | 0 | 1 | 1 | 0
9 | 174101101R00 | Zásyp jam, rýh, šachet se zhutněním | m3 | 2.478 | 0 | 0 |  |  | 2 | 1 | 1 | 1 | 1 | 0 | 0 | 0 | 0 | 0 | 1 | 1 | 0
10 | 175101101R00 | Obsyp potrubí bez prohození sypaniny | m3 | 1.26 | 0 | 0 |  |  | 2 | 1 | 1 | 1 | 1 | 0 | 0 | 0 | 0 | 0 | 1 | 1 | 0
11 | 181101101R00 | Úprava pláně v zářezech v hor. 1-4, bez zhutnění | m2 | 18.5 | 0 | 0 |  |  | 2 | 1 | 1 | 1 | 1 | 0 | 0 | 0 | 0 | 0 | 1 | 1 | 0
| Celkem za | 1 Zemní práce |  |  |  | 0 |  |  | 4 |  |  |  |  | 0 | 0 | 0 | 0 | 0
Díl: | 2 | Základy a zvláštní zakládání | [6 empty] | 1
12 | 271571111R00 | Polštář základu ze štěrkopísku tříděného | m3 | 1.39 | 0 | 0 |  |  | 2 | 1 | 1 | 1 | 1 | 0 | 0 | 0 | 0 | 0 | 1 | 1 | 1.94
|  | 0,5 * 0,1 * (7,8+6,7+5+4,25+4,05) |  | 1.39 |  |  |  | 0,5 * 0,1 * (7,8+6,7+5+4,25+4,05)
13 | 274313511R00 | Beton základových pasů prostý C 12/15 (B 12,5) | m3 | 12.51 | 0 | 0 |  |  | 2 | 1 | 1 | 1 | 1 | 0 | 0 | 0 | 0 | 0 | 1 | 1 | 2.3786
|  | Položka obsahuje náklady na dodávku a uložení betonu do připravené konstrukce. Bednění se oceňuje samostatně. |  |  |  |  | Položka obsahuje náklady na dodávku a uložení betonu do připravené konstrukce. Bednění se oceňuje samostatně. |  | 3
|  | 0,5 * 0,9 * (7,8+6,7+5+4,25+4,05) |  | 12.51 |  |  |  | 0,5 * 0,9 * (7,8+6,7+5+4,25+4,05)
| Celkem za | 2 Základy a zvláštní zakládání |  |  |  | 0 |  |  | 4 |  |  |  |  | 0 | 0 | 0 | 0 | 0
Díl: | 3 | Svislé a kompletní konstrukce | [6 empty] | 1
14 | 311238115R00 | Zdivo POROTHERM 30 P+D P 10 na MVC 5 tl. 30 cm | m2 | 65.73 | 0 | 0 |  |  | 2 | 1 | 1 | 1 | 1 | 0 | 0 | 0 | 0 | 0 | 1 | 1 | 0.30605
|  | V položkách zdiva jsou zakalkulovány i náklady na: |  |  |  |  | V položkách zdiva jsou zakalkulovány i náklady na: |  | 3
|  | a) očištění podkladu pro zdivo, navlhčení podkladu vodou, založení zdí, navlhčení tvárnic, natažení šňůry a stočení, rozepsání jednotlivých řad na lať, rozprostření malty, kladení tvárnic na pero a drážku včetně maltování ložné spáry, případné řezání tvárnic, provážení rohů a koutů svisle, provážení výškových bodů, |  |  |  |  | a) očištění podkladu pro zdivo, navlhčení podkladu vodou, založení zdí, navlhčení tvárnic, natažení šňůry a stočení, rozepsání jednotlivých řad na lať, rozprostření malty, kladení tvárnic na pero a drážku včetně maltování ložné spáry, případné řezání tvárnic, provážení rohů a koutů svisle, provážení výškových bodů, |  | 3
|  | b) vyzdívání ostění, parapetů, jednotlivých výklenků průběžných svislých nik, podélných výstupků a říms, provádění ústupků tvořících vodorovné a svislé rýhy, prostupů, kapes, zaoblení rohů a koutů, zavázání zdiva a příček do ostatního zdiva na kapsy nebo ozuby apod., |  |  |  |  | b) vyzdívání ostění, parapetů, jednotlivých výklenků průběžných svislých nik, podélných výstupků a říms, provádění ústupků tvořících vodorovné a svislé rýhy, prostupů, kapes, zaoblení rohů a koutů, zavázání zdiva a příček do ostatního zdiva na kapsy nebo ozuby apod., |  | 3
|  | c) vynechání rýh, instalačních drážek, průduchů, výklenků (nik), prostupů a jiných dutin, které jsou zakresleny v projektu (např. ve zdivu, příčkách, betonových konstrukcích apod.), |  |  |  |  | c) vynechání rýh, instalačních drážek, průduchů, výklenků (nik), prostupů a jiných dutin, které jsou zakresleny v projektu (např. ve zdivu, příčkách, betonových konstrukcích apod.), |  | 3
|  | d) doplňkové tvarovky k ukončení zdiva např. u otvorů a v rozích. |  |  |  |  | d) doplňkové tvarovky k ukončení zdiva např. u otvorů a v rozích. |  | 3
|  | Ztratné cihel je kalkulováno ve výši 2 %. |  |  |  |  | Ztratné cihel je kalkulováno ve výši 2 %. |  | 3
3
|  | (2,65+3,05)/2 * (7,8+6,7+5+4,25+4,05) |  | 79.23 |  |  |  | (2,65+3,05)/2 * (7,8+6,7+5+4,25+4,05)
|  | odpočet otvorů:- 3 * 2,25 * 2 |  | -13.5 |  |  |  | odpočet otvorů:- 3 * 2,25 * 2
15 | 342264031RT2 | Podhled sádrokartonový dřevěná konstr. rychlozávěs desky protipožární tl. 12,5 mm, bez izolace | m2 | 38.91 | 0 | 0 |  |  | 2 | 1 | 1 | 1 | 1 | 0 | 0 | 0 | 0 | 0 | 1 | 1 | 0.01506
|  | Položka je určena pro podhled sádrokartonový na dřevěnou konstrukci uchycenou rychlozávěsem, z desek tl. 12,5 mm. |  |  |  |  | Položka je určena pro podhled sádrokartonový na dřevěnou konstrukci uchycenou rychlozávěsem, z desek tl. 12,5 mm. |  | 3
|  | V položce jsou zakalkulovány náklady na zřízení nosné konstrukce podhledu, dodávku a montáž desek tl. 12,5 mm včetně úpravy spár a rohů. |  |  |  |  | V položce jsou zakalkulovány náklady na zřízení nosné konstrukce podhledu, dodávku a montáž desek tl. 12,5 mm včetně úpravy spár a rohů. |  | 3
|  | V položce není zakalkulována povrchová úprava podhledu. |  |  |  |  | V položce není zakalkulována povrchová úprava podhledu. |  | 3
|  | V položce není zakalkulována dodávka ani montáž tepelné izolace. Tyto práce se oceňují dle sborníku 800 - 713 Izolace tepelné. |  |  |  |  | V položce není zakalkulována dodávka ani montáž tepelné izolace. Tyto práce se oceňují dle sborníku 800 - 713 Izolace tepelné. |  | 3
|  | Při použití desek jiné tloušťky než 12,5 mm a při provádění ploch jednotlivě do 10 m2 se použijí položky souboru 34226 - 409 Příplatky k cenám sádrokartonových podhledů části A 01 tohoto sborníku. |  |  |  |  | Při použití desek jiné tloušťky než 12,5 mm a při provádění ploch jednotlivě do 10 m2 se použijí položky souboru 34226 - 409 Příplatky k cenám sádrokartonových podhledů části A 01 tohoto sborníku. |  | 3
|  | V položce není zakalkulováno pomocné lešení. |  |  |  |  | V položce není zakalkulováno pomocné lešení. |  | 3
| Celkem za | 3 Svislé a kompletní konstrukce |  |  |  | 0 |  |  | 4 |  |  |  |  | 0 | 0 | 0 | 0 | 0
Díl: | 4 | Vodorovné konstrukce | [6 empty] | 1
16 | 451572111R00 | Lože pod potrubí z kameniva těženého 0 - 4 mm | m3 | 0.312 | 0 | 0 |  |  | 2 | 1 | 1 | 1 | 1 | 0 | 0 | 0 | 0 | 0 | 1 | 1 | 1.1322
| Celkem za | 4 Vodorovné konstrukce |  |  |  | 0 |  |  | 4 |  |  |  |  | 0 | 0 | 0 | 0 | 0
Díl: | 5 | Komunikace | [6 empty] | 1
17 | 564251111R00 | Podklad ze štěrkopísku po zhutnění tloušťky 15 cm | m2 | 38.91 | 0 | 0 |  |  | 2 | 1 | 1 | 1 | 1 | 0 | 0 | 0 | 0 | 0 | 1 | 1 | 0.30361
|  | 38,91 |  | 38.91 |  |  |  | 38,91
18 | 564681111R00 | Podklad z kameniva drceného 63-125 mm, tl. 30 cm | m2 | 18.5 | 0 | 0 |  |  | 2 | 1 | 1 | 1 | 1 | 0 | 0 | 0 | 0 | 0 | 1 | 1 | 0.577
19 | 567211215R00 | Podklad z prostého betonu tř. II tloušťky 15 cm | m2 | 18.5 | 0 | 0 |  |  | 2 | 1 | 1 | 1 | 1 | 0 | 0 | 0 | 0 | 0 | 1 | 1 | 0.38042
20 | 596215041R00 | Kladení zámkové dlažby tl. 8 cm do drtě tl. 5 cm | m2 | 18.5 | 0 | 0 |  |  | 2 | 1 | 1 | 1 | 1 | 0 | 0 | 0 | 0 | 0 | 1 | 1 | 0.0928
21 | 59217330 | Obrubník záhonový ABO 100-5/25 1000x50x250 mm | kus | 2.4975 | 0 | 0 |  |  | 2 | 3 | 0 | 59217330 | 1 | 0 | 0 | 0 | 0 | 0 | 3 | 0 | 0.027
22 | 59245030 | Dlažba zámková H-PROFIL 20x16,5x8 cm přírodní | m2 | 18.685 | 0 | 0 |  |  | 2 | 3 | 0 | 59245030 | 1 | 0 | 0 | 0 | 0 | 0 | 3 | 0 | 0.1728
| Celkem za | 5 Komunikace |  |  |  | 0 |  |  | 4 |  |  |  |  | 0 | 0 | 0 | 0 | 0
Díl: | 61 | Upravy povrchů vnitřní | [6 empty] | 1
23 | 611471413R00 | Úprava stropů aktiv. štukem s přísadou, tl. 2-3 mm | m2 | 38.91 | 0 | 0 |  |  | 2 | 1 | 1 | 1 | 1 | 0 | 0 | 0 | 0 | 0 | 1 | 1 | 0.00791
|  | nanášením a vyhlazením plstí |  |  |  |  | nanášením a vyhlazením plstí |  | 3
24 | 612473182R00 | Omítka vnitřního zdiva ze suché směsi, štuková | m2 | 79.23 | 0 | 0 |  |  | 2 | 1 | 1 | 1 | 1 | 0 | 0 | 0 | 0 | 0 | 1 | 1 | 0.0223
|  | (2,65+3,05)/2 * (7,8+6,7+5+4,25+4,05) |  | 79.23 |  |  |  | (2,65+3,05)/2 * (7,8+6,7+5+4,25+4,05)
25 | 612481119U00 | Potažení stěn sklovl+tmel+příchyt | m2 | 38.91 | 0 | 0 |  |  | 2 | 1 | 1 | 1 | 1 | 0 | 0 | 0 | 0 | 0 | 1 | 1 | 0.00474
| Celkem za | 61 Upravy povrchů vnitřní |  |  |  | 0 |  |  | 4 |  |  |  |  | 0 | 0 | 0 | 0 | 0
Díl: | 62 | Úpravy povrchů vnější | [6 empty] | 1
26 | 622472112R00 | Omítka stěn vnější ze SMS štuková slož. II. ručně | m2 | 83.655 | 0 | 0 |  |  | 2 | 1 | 1 | 1 | 1 | 0 | 0 | 0 | 0 | 0 | 1 | 1 | 0.03575
|  | Omítka ze suché směsi Cemix. |  |  |  |  | Omítka ze suché směsi Cemix. |  | 3
|  | Tloušťka jádra 15 mm, tloušťka štuku 2 mm. |  |  |  |  | Tloušťka jádra 15 mm, tloušťka štuku 2 mm. |  | 3
3
|  | (3,1+3,5)/2 * (4,5+5,15+1+7,1+3,6+4) |  | 83.655 |  |  |  | (3,1+3,5)/2 * (4,5+5,15+1+7,1+3,6+4)
| Celkem za | 62 Úpravy povrchů vnější |  |  |  | 0 |  |  | 4 |  |  |  |  | 0 | 0 | 0 | 0 | 0
Díl: | 63 | Podlahy a podlahové konstrukce | [6 empty] | 1
27 | 631313511R00 | Mazanina betonová tl. 8 - 12 cm C 12/15 (B 12,5) | m3 | 3.891 | 0 | 0 |  |  | 2 | 1 | 1 | 1 | 1 | 0 | 0 | 0 | 0 | 0 | 1 | 1 | 2.3786
|  | Položka je určena pro mazaninu hlazenou dřevěným hladítkem a to pro mazaninu krycí, popř. podkladní nebo vyrovnávací nebo plovoucí, pod potěry, vlýsky do asfaltu, pod podlahy. |  |  |  |  | Položka je určena pro mazaninu hlazenou dřevěným hladítkem a to pro mazaninu krycí, popř. podkladní nebo vyrovnávací nebo plovoucí, pod potěry, vlýsky do asfaltu, pod podlahy. |  | 3
|  | Položka je určena i pro betonový okapový chodníček budovy. Jeho podloží se oceňuje samostatně. |  |  |  |  | Položka je určena i pro betonový okapový chodníček budovy. Jeho podloží se oceňuje samostatně. |  | 3
|  | V položce jsou zakalkulovány i náklady na vytvoření dilatačních spár v mazanině bez zaplnění. Tyto náklady se oceňují položkami souboru 63460 Zaplnění dilatačních spár v mazaninách. |  |  |  |  | V položce jsou zakalkulovány i náklady na vytvoření dilatačních spár v mazanině bez zaplnění. Tyto náklady se oceňují položkami souboru 63460 Zaplnění dilatačních spár v mazaninách. |  | 3
|  | podkladní beton:38,91 * 0,1 |  | 3.891 |  |  |  | podkladní beton:38,91 * 0,1
28 | 631313611R00 | Mazanina betonová tl. 8 - 12 cm C 16/20 (B 20) | m3 | 4.6692 | 0 | 0 |  |  | 2 | 1 | 1 | 1 | 1 | 0 | 0 | 0 | 0 | 0 | 1 | 1 | 2.422
|  | Položka je určena pro mazaninu hlazenou dřevěným hladítkem a to pro mazaninu krycí, popř. podkladní nebo vyrovnávací nebo plovoucí, pod potěry, vlýsky do asfaltu, pod podlahy. |  |  |  |  | Položka je určena pro mazaninu hlazenou dřevěným hladítkem a to pro mazaninu krycí, popř. podkladní nebo vyrovnávací nebo plovoucí, pod potěry, vlýsky do asfaltu, pod podlahy. |  | 3
|  | Položka je určena i pro betonový okapový chodníček budovy. Jeho podloží se oceňuje samostatně. |  |  |  |  | Položka je určena i pro betonový okapový chodníček budovy. Jeho podloží se oceňuje samostatně. |  | 3
|  | V položce jsou zakalkulovány i náklady na vytvoření dilatačních spár v mazanině bez zaplnění. Tyto náklady se oceňují položkami souboru 63460 Zaplnění dilatačních spár v mazaninách. |  |  |  |  | V položce jsou zakalkulovány i náklady na vytvoření dilatačních spár v mazanině bez zaplnění. Tyto náklady se oceňují položkami souboru 63460 Zaplnění dilatačních spár v mazaninách. |  | 3
|  | podlaha garáže:38,91 * 0,12 |  | 4.6692 |  |  |  | podlaha garáže:38,91 * 0,12
29 | 631316111R00 | Povrchový vsyp na betonové podlahy | m2 | 38.91 | 0 | 0 |  |  | 2 | 1 | 1 | 1 | 1 | 0 | 0 | 0 | 0 | 0 | 1 | 1 | 0.005
|  | Položka je určena pro tvrzení nových betonových podlah metodou suchého vsypu v množství 5 kg/ m2. Aplikuje se do zavadlého povrchu a ihned se zaklejtuje. |  |  |  |  | Položka je určena pro tvrzení nových betonových podlah metodou suchého vsypu v množství 5 kg/ m2. Aplikuje se do zavadlého povrchu a ihned se zaklejtuje. |  | 3
|  | Doporučuje se následně použít postřik proti odpařování (prvotnímu vysychání) - položka 631 31 - 6115. |  |  |  |  | Doporučuje se následně použít postřik proti odpařování (prvotnímu vysychání) - položka 631 31 - 6115. |  | 3
3
30 | 631571003R00 | Násyp ze štěrkopísku 0 - 32, zpevňující | m3 | 7.782 | 0 | 0 |  |  | 2 | 1 | 1 | 1 | 1 | 0 | 0 | 0 | 0 | 0 | 1 | 1 | 1.837
|  | Položka je určena pro násyp pod podlahy, mazaniny a dlažby, popř. na plochých střechách, vodorovný nebo ve spádu, s udusáním a urovnáním povrchu. |  |  |  |  | Položka je určena pro násyp pod podlahy, mazaniny a dlažby, popř. na plochých střechách, vodorovný nebo ve spádu, s udusáním a urovnáním povrchu. |  | 3
3
|  | 38,91 * 0,2 |  | 7.782 |  |  |  | 38,91 * 0,2
| Celkem za | 63 Podlahy a podlahové konstrukce |  |  |  | 0 |  |  | 4 |  |  |  |  | 0 | 0 | 0 | 0 | 0
Díl: | 64 | Výplně otvorů | [6 empty] | 1
31 | subdodávka | Dodávka a montáž sekčních vrat dřevěných 2,5 * 2,0 m, pohon na dálkové ovládání | kus | 2 | 0 | 0 |  |  | 2 | 12 | 0 | 1 | 1 | 0 | 0 | 0 | 0 | 0 | 12 | 0 | 0
| Celkem za | 64 Výplně otvorů |  |  |  | 0 |  |  | 4 |  |  |  |  | 0 | 0 | 0 | 0 | 0
Díl: | 8 | Trubní vedení | [6 empty] | 1
32 | 831263195R00 | Příplatek za zřízení kanal. přípojky DN 100 - 300 | kus | 0.15 | 0 | 0 |  |  | 2 | 1 | 1 | 1 | 1 | 0 | 0 | 0 | 0 | 0 | 1 | 1 | 0.07055
33 | 871313121R00 | Montáž trub z tvrdého PVC, gumový kroužek, DN 150 | m | 3 | 0 | 0 |  |  | 2 | 1 | 1 | 1 | 1 | 0 | 0 | 0 | 0 | 0 | 1 | 1 | 0
34 | 877313123R00 | Montáž tvarovek jednoos. z PVC gum. kroužek DN 150 | kus | 0.15 | 0 | 0 |  |  | 2 | 1 | 1 | 1 | 1 | 0 | 0 | 0 | 0 | 0 | 1 | 1 | 1e-05
35 | 877353121R00 | Montáž tvarovek odboč. z PVC gumový kroužek DN 200 | kus | 0.15 | 0 | 0 |  |  | 2 | 1 | 1 | 1 | 1 | 0 | 0 | 0 | 0 | 0 | 1 | 1 | 3e-05
36 | 28611262.A | Trubka kanalizační KGEM SN 8 PVC 160x4,7x5000 | kus | 0.6 | 0 | 0 |  |  | 2 | 3 | 0 | 28611262.A | 1 | 0 | 0 | 0 | 0 | 0 | 3 | 0 | 0.01605
37 | 28651662.A | Koleno kanalizační KGB 160/ 45° PVC | kus | 0.15 | 0 | 0 |  |  | 2 | 3 | 0 | 28651662.A | 1 | 0 | 0 | 0 | 0 | 0 | 3 | 0 | 0.00066
38 | 28651704.A | Odbočka kanalizační KGEA 160/ 125/45° PVC | kus | 0.15 | 0 | 0 |  |  | 2 | 3 | 0 | 28651704.A | 1 | 0 | 0 | 0 | 0 | 0 | 3 | 0 | 0.00115
39 | 583314007 | Kamenivo těžené frakce 4/8 E Jihomor. kraj | T | 2.1042 | 0 | 0 |  |  | 2 | 3 | 0 | 583314007 | 1 | 0 | 0 | 0 | 0 | 0 | 3 | 0 | 1
| Celkem za | 8 Trubní vedení |  |  |  | 0 |  |  | 4 |  |  |  |  | 0 | 0 | 0 | 0 | 0
Díl: | 91 | Doplňující práce na komunikaci | [6 empty] | 1
40 | 916561111R00 | Osazení záhon.obrubníků do lože z B 12,5 s opěrou | m | 2.4605 | 0 | 0 |  |  | 2 | 1 | 1 | 1 | 1 | 0 | 0 | 0 | 0 | 0 | 1 | 1 | 0.10598
| Celkem za | 91 Doplňující práce na komunikaci |  |  |  | 0 |  |  | 4 |  |  |  |  | 0 | 0 | 0 | 0 | 0
Díl: | 96 | Bourání konstrukcí | [6 empty] | 1
41 | 961044111R00 | Bourání základů z betonu prostého | m3 | 12.51 | 0 | 0 |  |  | 2 | 1 | 1 | 1 | 1 | 0 | 0 | 0 | 0 | 0 | 1 | 1 | 0
|  | V položce není kalkulována manipulace se sutí, která se oceňuje samostatně položkami souboru 979. |  |  |  |  | V položce není kalkulována manipulace se sutí, která se oceňuje samostatně položkami souboru 979. |  | 3
|  | 0,5 * 0,9 * (7,8+6,7+5+4,25+4,05) |  | 12.51 |  |  |  | 0,5 * 0,9 * (7,8+6,7+5+4,25+4,05)
42 | 962032432R00 | Bourání zdiva z dutých cihel nebo tvárnic na MVC | m3 | 19.107 | 0 | 0 |  |  | 2 | 1 | 1 | 1 | 1 | 0 | 0 | 0 | 0 | 0 | 1 | 1 | 0.0011
|  | V položce není kalkulována manipulace se sutí, která se oceňuje samostatně položkami souboru 979. |  |  |  |  | V položce není kalkulována manipulace se sutí, která se oceňuje samostatně položkami souboru 979. |  | 3
|  | 0,3 * (2,65+3,05)/2 * (7,8+6,7+5+4,25+4,05) |  | 23.769 |  |  |  | 0,3 * (2,65+3,05)/2 * (7,8+6,7+5+4,25+4,05)
|  | odpočet otvorů:-(3*2,5+2,4*2,1+0,8*1,25*3) * 0,3 |  | -4.662 |  |  |  | odpočet otvorů:-(3*2,5+2,4*2,1+0,8*1,25*3) * 0,3
43 | 965042241RT5 | Bourání mazanin betonových tl. nad 10 cm, nad 4 m2 sbíječka tl. mazaniny 15 - 20 cm | m3 | 7.782 | 0 | 0 |  |  | 2 | 1 | 1 | 1 | 1 | 0 | 0 | 0 | 0 | 0 | 1 | 1 | 0
|  | V položce není kalkulována manipulace se sutí, která se oceňuje samostatně položkami souboru 979. V položce nejsou zakalkulovány náklady na bourání podkladního lože pod mazaninou. Položka se používá pro bourání podlah z betonu prostého nebo litého asfaltu. Bourání případné výztuže v mazaninách se oceňuje položkami souboru 965 04 91.. Příplatek za bourání mazanin s výztuží. |  |  |  |  | V položce není kalkulována manipulace se sutí, která se oceňuje samostatně položkami souboru 979. V položce nejsou zakalkulovány náklady na bourání podkladního lože pod mazaninou. Položka se používá pro bourání podlah z betonu prostého nebo litého asfaltu. Bourání případné výztuže v mazaninách se oceňuje položkami souboru 965 04 91.. Příplatek za bourání mazanin s výztuží. |  | 3
|  | 38,91 * 0,2 |  | 7.782 |  |  |  | 38,91 * 0,2
44 | 965082941R00 | Odstranění násypu tl. nad 20 cm jakékoliv plochy | m3 | 7.782 | 0 | 0 |  |  | 2 | 1 | 1 | 1 | 1 | 0 | 0 | 0 | 0 | 0 | 1 | 1 | 0
|  | V položce není kalkulována manipulace se sutí, která se oceňuje samostatně položkami souboru 979. |  |  |  |  | V položce není kalkulována manipulace se sutí, která se oceňuje samostatně položkami souboru 979. |  | 3
|  | 38,91 * 0,2 |  | 7.782 |  |  |  | 38,91 * 0,2
45 | 968061112R00 | Vyvěšení dřevěných okenních křídel pl. do 1,5 m2 | kus | 3 | 0 | 0 |  |  | 2 | 1 | 1 | 1 | 1 | 0 | 0 | 0 | 0 | 0 | 1 | 1 | 0
|  | Položka obsahuje náklady na vyvěšení křídel, jejich uložení a zpětné zavěšení po provedených stavebních úpravách. Položka se používá i pro vyvěšení křídel určených k likvidaci. |  |  |  |  | Položka obsahuje náklady na vyvěšení křídel, jejich uložení a zpětné zavěšení po provedených stavebních úpravách. Položka se používá i pro vyvěšení křídel určených k likvidaci. |  | 3
46 | 968062244R00 | Vybourání dřevěných rámů oken jednoduch. pl. 1 m2 | m2 | 3 | 0 | 0 |  |  | 2 | 1 | 1 | 1 | 1 | 0 | 0 | 0 | 0 | 0 | 1 | 1 | 0.00219
|  | V položce není kalkulována manipulace se sutí, která se oceňuje samostatně položkami souboru 979. V položce není zakalkulováno vyvěšení křídel. Tyto práce se oceňují samostatně položkami souboru 968 06 -11 Vyvěšení dřevěvných křídel. Položka se používá pro okna pevná nebo s křídly otevíratelnými. |  |  |  |  | V položce není kalkulována manipulace se sutí, která se oceňuje samostatně položkami souboru 979. V položce není zakalkulováno vyvěšení křídel. Tyto práce se oceňují samostatně položkami souboru 968 06 -11 Vyvěšení dřevěvných křídel. Položka se používá pro okna pevná nebo s křídly otevíratelnými. |  | 3
|  | 0,8 * 1,25 * 3 |  | 3 |  |  |  | 0,8 * 1,25 * 3
47 | 968072558R00 | Vybourání kovových vrat plochy do 5 m2 | m2 | 12.54 | 0 | 0 |  |  | 2 | 1 | 1 | 1 | 1 | 0 | 0 | 0 | 0 | 0 | 1 | 1 | 0.00083
|  | V položce není kalkulována manipulace se sutí, která se oceňuje samostatně položkami souboru 979. V položce není zakalkulováno vyvěšení křídel vrat. Tyto práce se oceňují samostatně položkami souboru 968 06-11..nebo 968 07-11.. Vyvěšení dřevěných nebo kovových křídel. |  |  |  |  | V položce není kalkulována manipulace se sutí, která se oceňuje samostatně položkami souboru 979. V položce není zakalkulováno vyvěšení křídel vrat. Tyto práce se oceňují samostatně položkami souboru 968 06-11..nebo 968 07-11.. Vyvěšení dřevěných nebo kovových křídel. |  | 3
|  | 3*2,5 + 2,4*2,1 |  | 12.54 |  |  |  | 3*2,5 + 2,4*2,1
| Celkem za | 96 Bourání konstrukcí |  |  |  | 0 |  |  | 4 |  |  |  |  | 0 | 0 | 0 | 0 | 0
Díl: | 97 | Prorážení otvorů | [6 empty] | 1
48 | 976074121R00 | Vybourání kotevních želez zeď cihelná MVC | kus | 26 | 0 | 0 |  |  | 2 | 1 | 1 | 1 | 1 | 0 | 0 | 0 | 0 | 0 | 1 | 1 | 0
|  | Položka je určena pro vybourání želez zapuštěných do 30 cm ve zdivu nebo dlažbě. |  |  |  |  | Položka je určena pro vybourání želez zapuštěných do 30 cm ve zdivu nebo dlažbě. |  | 3
|  | V položce není kalkulována manipulace se sutí, která se oceňuje samostatně položkami souboru 979. |  |  |  |  | V položce není kalkulována manipulace se sutí, která se oceňuje samostatně položkami souboru 979. |  | 3
3
49 | 978012191R00 | Otlučení omítek vnitřních rákosov.stropů do 100 % | m2 | 38.91 | 0 | 0 |  |  | 2 | 1 | 1 | 1 | 1 | 0 | 0 | 0 | 0 | 0 | 1 | 1 | 0
|  | V položce není kalkulována manipulace se sutí, která se oceňuje samostatně položkami souboru 979. |  |  |  |  | V položce není kalkulována manipulace se sutí, která se oceňuje samostatně položkami souboru 979. |  | 3
3
50 | 978013191R00 | Otlučení omítek vnitřních stěn v rozsahu do 100 % | m2 | 56.7075 | 0 | 0 |  |  | 2 | 1 | 1 | 1 | 1 | 0 | 0 | 0 | 0 | 0 | 1 | 1 | 0
|  | V položce není kalkulována manipulace se sutí, která se oceňuje samostatně položkami souboru 979. |  |  |  |  | V položce není kalkulována manipulace se sutí, která se oceňuje samostatně položkami souboru 979. |  | 3
3
|  | (2,65+3,05)/2 * (4,5+5,15+1+7,1+3,6+4) |  | 72.2475 |  |  |  | (2,65+3,05)/2 * (4,5+5,15+1+7,1+3,6+4)
|  | odpočet otvorů: - (3*2,5+2,4*2,1+0,8*1,25*3) |  | -15.54 |  |  |  | odpočet otvorů: - (3*2,5+2,4*2,1+0,8*1,25*3)
51 | 978036191R00 | Otlučení omítek břízolitových v rozsahu 100 % | m2 | 68.115 | 0 | 0 |  |  | 2 | 1 | 1 | 1 | 1 | 0 | 0 | 0 | 0 | 0 | 1 | 1 | 0
|  | V položce není kalkulována manipulace se sutí, která se oceňuje samostatně položkami souboru 979. |  |  |  |  | V položce není kalkulována manipulace se sutí, která se oceňuje samostatně položkami souboru 979. |  | 3
3
|  | (3,1+3,5)/2 * (4,5+5,15+1+7,1+3,6+4) |  | 83.655 |  |  |  | (3,1+3,5)/2 * (4,5+5,15+1+7,1+3,6+4)
|  | odpočet otvorů: - (3*2,5+2,4*2,1+0,8*1,25*3) |  | -15.54 |  |  |  | odpočet otvorů: - (3*2,5+2,4*2,1+0,8*1,25*3)
| Celkem za | 97 Prorážení otvorů |  |  |  | 0 |  |  | 4 |  |  |  |  | 0 | 0 | 0 | 0 | 0
Díl: | 99 | Staveništní přesun hmot | [6 empty] | 1
52 | 998011002R00 | Přesun hmot pro budovy zděné výšky do 12 m | t | 130.7738 | 0 | 0 |  |  | 2 | 7 | 1 | 2 | 1 | 0 | 0 | 0 | 0 | 0 | 7 | 1 | 0
53 | 998223011R00 | Přesun hmot, pozemní komunikace, kryt dlážděný | t | 130.7738 | 0 | 0 |  |  | 2 | 7 | 1 | 2 | 1 | 0 | 0 | 0 | 0 | 0 | 7 | 1 | 0
54 | 998276201R00 | Přesun hmot, trub.vedení plast. obsypaná kamenivem | t | 130.7738 | 0 | 0 |  |  | 2 | 7 | 1 | 2 | 1 | 0 | 0 | 0 | 0 | 0 | 7 | 1 | 0
| Celkem za | 99 Staveništní přesun hmot |  |  |  | 0 |  |  | 4 |  |  |  |  | 0 | 0 | 0 | 0 | 0
Díl: | 711 | Izolace proti vodě | [6 empty] | 1
55 | 711131101R00 | Izolace proti vlhkosti vodorovná pásy na sucho | m2 | 60.0149 | 0 | 0 |  |  | 2 | 1 | 7 | 7 | 2 | 0 | 0 | 0 | 0 | 0 | 1 | 7 | 0
56 | 711141559RZ3 | Izolace proti vlhk. vodorovná pásy přitavením 1 vrstva - včetně dodávky Sklobit G | m2 | 53.8775 | 0 | 0 |  |  | 2 | 1 | 7 | 7 | 2 | 0 | 0 | 0 | 0 | 0 | 1 | 7 | 0.00673
|  | Plochy izolací jednotlivě menší než 10 m2 se oceňují s příplatkem položka číslo 711 19-9097.Při stanovení množství izolace se z celkového množství neodečítají otvory nebo neizolované plochy menší než 2 m2. |  |  |  |  | Plochy izolací jednotlivě menší než 10 m2 se oceňují s příplatkem položka číslo 711 19-9097.Při stanovení množství izolace se z celkového množství neodečítají otvory nebo neizolované plochy menší než 2 m2. |  | 3
|  | izolace podlah:46,85 * 1,15 |  | 53.8775 |  |  |  | izolace podlah:46,85 * 1,15
57 | 711142559RZ3 | Izolace proti vlhkosti svislá pásy přítavením 1 vrstva - včetně dodávky Sklobit G | m2 | 9.7598 | 0 | 0 |  |  | 2 | 1 | 7 | 7 | 2 | 0 | 0 | 0 | 0 | 0 | 1 | 7 | 0.00701
|  | Plochy izolací jednotlivě menší než 10 m2 se oceňují s příplatkem položka číslo 711 19-9097.Při stanovení množství izolace se z celkového množství neodečítají otvory nebo neizolované plochy menší než 1 m2. |  |  |  |  | Plochy izolací jednotlivě menší než 10 m2 se oceňují s příplatkem položka číslo 711 19-9097.Při stanovení množství izolace se z celkového množství neodečítají otvory nebo neizolované plochy menší než 1 m2. |  | 3
|  | 0,35 * (4,5+5,15+1+7,1+3,6+4) * 1,1 |  | 9.7598 |  |  |  | 0,35 * (4,5+5,15+1+7,1+3,6+4) * 1,1
58 | 711482020RZ1 | Izolační systém Technodren, svisle včetně dodávky fólie Technodren a doplňků | m2 | 17.661 | 0 | 0 |  |  | 2 | 1 | 7 | 7 | 2 | 0 | 0 | 0 | 0 | 0 | 1 | 7 | 0
|  | Technodren - speciálně modofokovaná fólie PVC s výškou profilování 8 mm a kompletačními výrobky, napojení přesahem. |  |  |  |  | Technodren - speciálně modofokovaná fólie PVC s výškou profilování 8 mm a kompletačními výrobky, napojení přesahem. |  | 3
|  | Výrobce - Technoplast a.s. Chropyně. |  |  |  |  | Výrobce - Technoplast a.s. Chropyně. |  | 3
|  | ochrana svislé izolace:(0,6 * 6,7 + 5 + 7,8) * 1,05 |  | 17.661 |  |  |  | ochrana svislé izolace:(0,6 * 6,7 + 5 + 7,8) * 1,05
59 | 998711201R00 | Přesun hmot pro izolace proti vodě, výšky do 6 m | % |  | 0 | 0 |  |  | 2 | 7 | 1002 | 5 | 2 | 0 | 0 | 0 | 0 | 0 | 7 | 1002 | 0
| Celkem za | 711 Izolace proti vodě |  |  |  | 0 |  |  | 4 |  |  |  |  | 0 | 0 | 0 | 0 | 0
Díl: | 762 | Konstrukce tesařské | [6 empty] | 1
60 | 762083120R00 | Profilování zhlaví trámů do 160 cm2 | kus | 98.385 | 0 | 0 |  |  | 2 | 1 | 7 | 7 | 2 | 0 | 0 | 0 | 0 | 0 | 1 | 7 | 0
61 | 762311103R00 | Montáž kotevních želez, příložek, patek, táhel | kus | 12.2981 | 0 | 0 |  |  | 2 | 1 | 7 | 7 | 2 | 0 | 0 | 0 | 0 | 0 | 1 | 7 | 0.00332
62 | 762313111R00 | Montáž svorníků, šroubů délky 150 mm | kus | 18.4472 | 0 | 0 |  |  | 2 | 1 | 7 | 7 | 2 | 0 | 0 | 0 | 0 | 0 | 1 | 7 | 0
63 | 762331811R00 | Demontáž konstrukcí krovů z hranolů do 120 cm2 | m | 100.8446 | 0 | 0 |  |  | 2 | 1 | 7 | 7 | 2 | 0 | 0 | 0 | 0 | 0 | 1 | 7 | 0
64 | 762331812R00 | Demontáž konstrukcí krovů z hranolů do 224 cm2 | m | 20.5133 | 0 | 0 |  |  | 2 | 1 | 7 | 7 | 2 | 0 | 0 | 0 | 0 | 0 | 1 | 7 | 0
65 | 762331813R00 | Demontáž konstrukcí krovů z hranolů do 288 cm2 | m | 24.5963 | 0 | 0 |  |  | 2 | 1 | 7 | 7 | 2 | 0 | 0 | 0 | 0 | 0 | 1 | 7 | 0
66 | 762332110R00 | Montáž vázaných krovů pravidelných do 120 cm2 | m | 100.8446 | 0 | 0 |  |  | 2 | 1 | 7 | 7 | 2 | 0 | 0 | 0 | 0 | 0 | 1 | 7 | 0.00099
67 | 762332120R00 | Montáž vázaných krovů pravidelných do 224 cm2 | m | 20.5133 | 0 | 0 |  |  | 2 | 1 | 7 | 7 | 2 | 0 | 0 | 0 | 0 | 0 | 1 | 7 | 0.00099
68 | 762332130R00 | Montáž vázaných krovů pravidelných do 288 cm2 | m | 24.5963 | 0 | 0 |  |  | 2 | 1 | 7 | 7 | 2 | 0 | 0 | 0 | 0 | 0 | 1 | 7 | 0.00099
69 | 762341210R00 | Montáž bednění střech rovných, prkna hrubá na sraz | m2 | 60.0149 | 0 | 0 |  |  | 2 | 1 | 7 | 7 | 2 | 0 | 0 | 0 | 0 | 0 | 1 | 7 | 0
70 | 762341610R00 | Bednění okapových říms z prken hrubých | m2 | 7.8708 | 0 | 0 |  |  | 2 | 1 | 7 | 7 | 2 | 0 | 0 | 0 | 0 | 0 | 1 | 7 | 0
71 | 762341811R00 | Demontáž bednění střech rovných z prken hrubých | m2 | 49.1925 | 0 | 0 |  |  | 2 | 1 | 7 | 7 | 2 | 0 | 0 | 0 | 0 | 0 | 1 | 7 | 0
72 | 762342202R00 | Montáž laťování střech, vzdálenost latí do 22 cm | m2 | 60.0149 | 0 | 0 |  |  | 2 | 1 | 7 | 7 | 2 | 0 | 0 | 0 | 0 | 0 | 1 | 7 | 0
73 | 762342812R00 | Demontáž laťování střech, rozteč latí do 50 cm | m2 | 49.1925 | 0 | 0 |  |  | 2 | 1 | 7 | 7 | 2 | 0 | 0 | 0 | 0 | 0 | 1 | 7 | 0
74 | 762395000R00 | Spojovací a ochranné prostředky pro střechy | m3 | 3.3746 | 0 | 0 |  |  | 2 | 1 | 7 | 7 | 2 | 0 | 0 | 0 | 0 | 0 | 1 | 7 | 0.02357
75 | 55399994 | Kotvy, úhelníky apod.atypické prvky | kg | 39.354 | 0 | 0 |  |  | 2 | 3 | 0 | 55399994 | 2 | 0 | 0 | 0 | 0 | 0 | 3 | 0 | 0.001
76 | 60512825 | Prkno SM/JD omít. 2j. tl.24-32 dl.400-600 š.25-30 | m3 | 1.4512 | 0 | 0 |  |  | 2 | 3 | 0 | 60512825 | 2 | 0 | 0 | 0 | 0 | 0 | 3 | 0 | 0.55
77 | 60515511 | Hranol SM/JD 1 12x12, 14, 18 cm | m3 | 1.7414 | 0 | 0 |  |  | 2 | 3 | 0 | 60515511 | 2 | 0 | 0 | 0 | 0 | 0 | 3 | 0 | 0.55
78 | 60517102 | Lať SM/JD 1 pod 25 cm2 délka 200-399 cm | m3 | 0.32959 | 0 | 0 |  |  | 2 | 3 | 0 | 60517102 | 2 | 0 | 0 | 0 | 0 | 0 | 3 | 0 | 0.55
79 | 60598019 | Obklad hoblovaný, pero-drážka 12 mm | m2 | 8.6579 | 0 | 0 |  |  | 2 | 3 | 0 | 60598019 | 2 | 0 | 0 | 0 | 0 | 0 | 3 | 0 | 0.006
80 | 62811120 | Pás asfaltovaný A 330 H nepískovaný | m2 | 66.4099 | 0 | 0 |  |  | 2 | 3 | 0 | 62811120 | 2 | 0 | 0 | 0 | 0 | 0 | 3 | 0 | 0.001
81 | 998762102R00 | Přesun hmot pro tesařské konstrukce, výšky do 12 m | t | 2.3598 | 0 | 0 |  |  | 2 | 7 | 1001 | 5 | 2 | 0 | 0 | 0 | 0 | 0 | 7 | 1001 | 0
| Celkem za | 762 Konstrukce tesařské |  |  |  | 0 |  |  | 4 |  |  |  |  | 0 | 0 | 0 | 0 | 0
Díl: | 764 | Konstrukce klempířské | [6 empty] | 1
82 | 764311201RT3 | Krytina hladká z Pz, tabule 2 x 1 m, do 30° z plechu tl. 0,55 mm, plocha přes 25 m2 | m2 | 49.1925 | 0 | 0 |  |  | 2 | 1 | 7 | 7 | 2 | 0 | 0 | 0 | 0 | 0 | 1 | 7 | 0.01788
|  | .Položka je kalkulována včetně úpravy krytiny u okapů, prostupů a výčnělků. |  |  |  |  | .Položka je kalkulována včetně úpravy krytiny u okapů, prostupů a výčnělků. |  | 3
3
|  | montáž pultového krovu:46,85 * 1,05 |  | 49.1925 |  |  |  | montáž pultového krovu:46,85 * 1,05
83 | 764311821R00 | Demontáž krytiny, tabule 2 x 1 m, do 25 m2, do 30° | m2 | 24.5963 | 0 | 0 |  |  | 2 | 1 | 7 | 7 | 2 | 0 | 0 | 0 | 0 | 0 | 1 | 7 | 0
84 | 764311831R00 | Demontáž krytiny, tabule 2 x 1 m, do 25 m2, do 45° | m2 | 24.5963 | 0 | 0 |  |  | 2 | 1 | 7 | 7 | 2 | 0 | 0 | 0 | 0 | 0 | 1 | 7 | 0
85 | 764352203R00 | Žlaby z Pz plechu podokapní půlkruhové, rš 330 mm | m | 8.3 | 0 | 0 |  |  | 2 | 1 | 7 | 7 | 2 | 0 | 0 | 0 | 0 | 0 | 1 | 7 | 0.00308
|  | Položka je kalkulována včetně háků, čel, rohů, rovných hrdel a dilatací. |  |  |  |  | Položka je kalkulována včetně háků, čel, rohů, rovných hrdel a dilatací. |  | 3
3
|  | 4,25 + 4,05 |  | 8.3 |  |  |  | 4,25 + 4,05
86 | 764430220RT2 | Oplechování zdí z Pz plechu, rš 330 mm nalepení Enkolitem | m | 14.5 | 0 | 0 |  |  | 2 | 1 | 7 | 7 | 2 | 0 | 0 | 0 | 0 | 0 | 1 | 7 | 0.00277
|  | Položka je kalkulována pro oplechování zdí a nadezdívek včetně rohů. |  |  |  |  | Položka je kalkulována pro oplechování zdí a nadezdívek včetně rohů. |  | 3
3
|  | 7,8 + 6,7 |  | 14.5 |  |  |  | 7,8 + 6,7
87 | 764430810R00 | Demontáž oplechování zdí, rš do 250 mm | m | 2.78 | 0 | 0 |  |  | 2 | 1 | 7 | 7 | 2 | 0 | 0 | 0 | 0 | 0 | 1 | 7 | 0
88 | 764430840R00 | Demontáž oplechování zdí,rš od 330 do 500 mm | m | 19.46 | 0 | 0 |  |  | 2 | 1 | 7 | 7 | 2 | 0 | 0 | 0 | 0 | 0 | 1 | 7 | 0
89 | 764430850R00 | Demontáž oplechování zdí,rš 600 mm | m | 5.56 | 0 | 0 |  |  | 2 | 1 | 7 | 7 | 2 | 0 | 0 | 0 | 0 | 0 | 1 | 7 | 0
90 | 764454202R00 | Odpadní trouby z Pz plechu, kruhové, D 100 mm | m | 3.3 | 0 | 0 |  |  | 2 | 1 | 7 | 7 | 2 | 0 | 0 | 0 | 0 | 0 | 1 | 7 | 0.00263
|  | Položka je kalkulována včetně nákladů na dodání zděří, manžet, odboček, kolen, odskoků, výpustí vody a přechodových kusů. |  |  |  |  | Položka je kalkulována včetně nákladů na dodání zděří, manžet, odboček, kolen, odskoků, výpustí vody a přechodových kusů. |  | 3
3
91 | 998764201R00 | Přesun hmot pro klempířské konstr., výšky do 6 m | % |  | 0 | 0 |  |  | 2 | 7 | 1002 | 5 | 2 | 0 | 0 | 0 | 0 | 0 | 7 | 1002 | 0
| Celkem za | 764 Konstrukce klempířské |  |  |  | 0 |  |  | 4 |  |  |  |  | 0 | 0 | 0 | 0 | 0
Díl: | 766 | Konstrukce truhlářské | [6 empty] | 1
92 | 766421821R00 | Demontáž obložení stropů palubkami | m2 | 38.91 | 0 | 0 |  |  | 2 | 1 | 7 | 7 | 2 | 0 | 0 | 0 | 0 | 0 | 1 | 7 | 0
93 | 998766201R00 | Přesun hmot pro truhlářské konstr., výšky do 6 m | % |  | 0 | 0 |  |  | 2 | 7 | 1002 | 5 | 2 | 0 | 0 | 0 | 0 | 0 | 7 | 1002 | 0
| Celkem za | 766 Konstrukce truhlářské |  |  |  | 0 |  |  | 4 |  |  |  |  | 0 | 0 | 0 | 0 | 0
Díl: | 783 | Nátěry | [6 empty] | 1
94 | 783726300R00 | Nátěr synt. lazurovací tesařských konstr. 3x lak | m2 | 7.8708 | 0 | 0 |  |  | 2 | 1 | 7 | 7 | 2 | 0 | 0 | 0 | 0 | 0 | 1 | 7 | 0.00042
| Celkem za | 783 Nátěry |  |  |  | 0 |  |  | 4 |  |  |  |  | 0 | 0 | 0 | 0 | 0
Díl: | D96 | Přesuny suti a vybouraných hmot | [6 empty] | 1
95 | subdodávka | Elektroinstalace - světelný a zásuvkový okruh dodávka a montáž včetně rozvaděče | komple | 1 | 0 | 0 |  |  | 2 | 11 | 3 | 109 | 1 | 0 | 0 | 0 | 0 | 0 | 11 | 3 | 0
96 | 979081111R00 | Odvoz suti a vybour. hmot na skládku do 1 km | t | 88.026 | 0 | 0 |  |  | 2 | 8 | 1 | 3 | 1 | 0 | 0 | 0 | 0 | 0 | 8 | 1 | 0
97 | 979081121R00 | Příplatek k odvozu za každý další 1 km | t | 1672.4937 | 0 | 0 |  |  | 2 | 8 | 1 | 3 | 1 | 0 | 0 | 0 | 0 | 0 | 8 | 1 | 0
98 | 979081121R00 | Příplatek k odvozu za každý další 1 km | t | 792.2339 | 0 | 0 |  |  | 2 | 8 | 1 | 3 | 1 | 0 | 0 | 0 | 0 | 0 | 8 | 1 | 0
99 | 979082111R00 | Vnitrostaveništní doprava suti do 10 m | t | 88.026 | 0 | 0 |  |  | 2 | 8 | 1 | 3 | 1 | 0 | 0 | 0 | 0 | 0 | 8 | 1 | 0
100 | 979082121R00 | Příplatek k vnitrost. dopravě suti za dalších 5 m | t | 352.1039 | 0 | 0 |  |  | 2 | 8 | 1 | 3 | 1 | 0 | 0 | 0 | 0 | 0 | 8 | 1 | 0
101 | 979087212R00 | Nakládání suti na dopravní prostředky | t | 88.026 | 0 | 0 |  |  | 2 | 8 | 1 | 3 | 1 | 0 | 0 | 0 | 0 | 0 | 8 | 1 | 0
102 | 979990001R00 | Poplatek za skládku stavební suti | t | 88.026 | 0 | 0 |  |  | 2 | 8 | 1 | 3 | 1 | 0 | 0 | 0 | 0 | 0 | 8 | 1 | 0
| Celkem za | D96 Přesuny suti a vybouraných hmot |  |  |  | 0 |  |  | 4 |  |  |  |  | 0 | 0 | 0 | 0 | 0