## List1
Příloha č. 2 – podrobná specifikace a parametry Zboží
Technická specifikace |  |  | Minimální požadované technické parametry | Parametry nabízeného modelu
formát |  |  | A3, A4 | ANO/NE
barva |  |  | barevná multifunkční tiskárna | ANO/NE
Technologie tisku |  |  | Laser/LED | ANO/NE
Tisk
minimální rychlost tisku [str/min] | A4 | černobíle | 30 | ANO/NE
|  | barevně | 25 | ANO/NE
| A3 | černobíle | 15 | ANO/NE
|  | barevně | 15 | ANO/NE
Doba výtisku 1. stránky |  |  | max. 10s | ANO/NE
Duplexní tisk |  |  | ANO | ANO/NE
Tiskový jazyk - minimálně |  |  | PCL5, PCL6, PostScript | ANO/NE
Rozlišení tisku (při základním jednoúrovňovém tisku) |  |  | min. 1200 x 600 dpi | ANO/NE
Kopírování
minimální rychlost kopírování [str/min] | A4 | černobíle | 30 | ANO/NE
|  | barevně | 25 | ANO/NE
| A3 | černobíle | 15 | ANO/NE
|  | barevně | 15 | ANO/NE
Doba výtisku 1. kopie |  |  | max. 15s | ANO/NE
Duplexní kopírování |  |  | ANO | ANO/NE
Rozlišení kopírování |  |  | min. 600x600 dpi | ANO/NE
Skenování
Duplexní skenování |  |  | ANO | ANO/NE
minimální rychlost skenování při rozlišení 300x300 dpi [str/min] |  |  | 30 | ANO/NE
Rozlišení skenu |  |  | minimálně až do 600x600dpi | ANO/NE
Vstup skenovaných dokumentů |  |  | Automatický duplexní podavač dokumentů na min. 100 listů, plochý skener | ANO/NE
Výstup naskenovaných dokumentů |  |  | e-mail, USB, FTP, CIFS | ANO/NE
Formát naskenovaných dokumentů |  |  | JPEG, TIFF, PDF, XPS | ANO/NE
Další parametry
Počet zásobníků mimo multifunkční zásobník |  |  | 3 | ANO/NE
Celková kapacita zásobníků (včetně multifunkčního zásobníku) |  |  | min. 1400 listů 80g/m2 | ANO/NE
Pevný disk |  |  | min. 40GB | ANO/NE
Rozhraní |  |  | 10/100 Ethernet, USB | ANO/NE
Ovládání |  |  | dotykový displej | ANO/NE
Spotřeba enegrie v úsporném režimu |  |  | ≤ 25W | ANO/NE
Záruka |  |  | 3 roky záruky u zákazníka v místě instalace | ANO/NE
Zařízení musí být dodán s kompletním, plnohodnotným spotřebním materiálem - ne se startovacími tonery |  |  |  | ANO/NE
Typ zařízení: |  |  | Výrobce:
Počet kusů: |  |  | 10
Pokyny pro vyplnění tabulky:
- uchazeč může nabídnout lepší technické parametry zařízení než je uvedeno v tabulce
- ve sloupci "Parametry nabízeného zařízení" uchazeči uvedou, zda li požadovaný parametr splňují nebo nikoliv (nehodící se škrtněte)
- uchazeč musí nabídnout stejný typ zařízení pro všech 10 kusů požadovaného zařízení