## P1
Příloha č. 1: Specifikace a ceny prací
PODLAHOVÉ KRYTINY VČETNĚ SOUVISEJÍCÍCH PRACÍ
název krytiny | specifikace předmětu plnění | předpokládané množství (m2) za rok | nabídková cena za 1 m2 bez DPH (krytina + práce) | nabídková cena za 1 m2 vč. DPH (krytina + práce) | nabídková cena za předpokládané množství bez DPH (krytina + práce) | nabídková cena za předpokládané množství vč. DPH (krytina + práce)
LINO 1 | heterogenní podlahová krytina PVC | 300 |  | 0 | 0 | 0
výrobky klasifikovány dle ČSN EN ISO9001 a 14001
tloušťka PVC - 2 mm
zátěžová třída - 41
protiskluznost - skupina R11
práce: kompletní pokládka krytiny
LINO 2 | heterogenní podlahová krytina PVC | 300 |  | 0 | 0 | 0
výrobky klasifikovány dle ČSN EN ISO9001 a 14001
tloušťka PVC - 2,0 mm
zátěžová třída - 43
protiskluznost - skupina R10
práce: kompletní pokládka krytiny
LINO 3 | homogenní podlahová krytina PVC | 300 |  | 0 | 0 | 0
výrobky klasifikovány dle ČSN EN ISO9001 a 14001
tloušťka PVC - 1,7 mm
zátěžová třída - 41
protiskluznost - skupina R10
práce: kompletní pokládka krytiny
LINO 4 | homogenní podlahová krytina PVC | 300 |  | 0 | 0 | 0
výrobky klasifikovány dle ČSN EN ISO9001 a 14001
tloušťka PVC - 2,0 mm
zátěžová třída - 43
protiskluznost - skupina R10
práce: kompletní pokládka krytiny
KOBEREC 1 | zátěžový koberec -zátěžová třída- 32 | 300 |  | 0 | 0 | 0
váha vlasu - min. 650 g/m2
výška koberce - min. 5,5 mm
počet vpichů - min. 235 000 /m2
celková váha - min. 1850 g/m2
výrobky klasifikovány dle EN 14041 a EN 1307
práce: kompletní pokládka krytiny
KOBEREC 2 | zatěžový koberec - zatěžová třída - 33 | 300 |  | 0 | 0 | 0
váha vlasu - min. 950 g/m2
výška koberce - min. 8,6 mm
počet vpichů - min. 200 000 /m2
celková váha - min. 1950 g/m2
výrobky klasifikovány dle EN 14041 a EN 1307
práce: kompletní pokládka krytiny
SOKL | sokl PVC včetně montáže a přivaření | 300 |  | 0 | 0 | 0
SOKL | sokl koberec - kobercová lišta včetně montáže | 300 |  | 0 | 0 | 0
ŠŇŮRA | Šňůra PVC průměr 4 mm včetně svaření | 300 |  | 0 | 0 | 0
PENETRACE | penetrace včetně penetrační práce | 300 |  | 0 | 0 | 0
STĚRKA | stěrka včetně stěrkování do 5 mm - pevnost 25 Mpa | 300 |  | 0 | 0 | 0
PODLOŽKA | podložka pod PVC - 280g/m2 včetně pokládky | 300 |  | 0 | 0 | 0
DEMONTÁŽ A LIKVIDACE | Demontáž stávajících podlahových krytin, včetně odvozu a ekologické likvidace | 1000 |  | 0 | 0 | 0
název | specifikace dopravy | předpokládaný počet akcí | cena za 1 km dopravy bez DPH | MAXIMÁLNÍ cena za 1 akci v rámci okresu České Budějovice bez DPH | MAXIMÁLNÍ cena za předpokládaný počet akcí v rámci okresu České Budějovice bez DPH | MAXIMÁLNÍ cena za předpokládaný počet akcí v rámci okresu České Budějovice vč. DPH
DOPRAVA | cena za dopravu osob a materiálu | 40 |  |  | 0 | 0
[5 empty] | CELKOVÁ NABÍDKOVÁ CENA VČ. DPH: | 0