## List1
Příloha č. 2 - Technická specifikace
Instalace pevného venkovního žebříku - Na Perštýně 11, Praha 1
Pol. | Popis | cena celkem
1 | - Přesné zaměření rozměrů žebříku, zjištění stavu nosné stěny, seznámení s provozními, dopravními a manipulačními podmínkami | 0
2 | - Výroba kovového žebříku (jednotlivé díly) dle vlastního zaměření v souladu s ČSN 74 3282:2014 Pevné kovové žebříky pro stavby - součástí žebříku nástupní rampa s uzavíratelnou brankou a bezpečnostní koš, povrchová úprava ze žárového zinku, | 0
3 | - Vyřezání potřebného úseku stávajícího kovového zábradlí, začištění okrajových dotčených ploch zábradlí, provedení nátěru či jiného opatření proti korozi zábradlí | 0
4 | - Dodávka a montáž vlastního žebříku - doprava a přesun jednotlivých dílů na místo instalace, osazení kotvících (chemické kotvy do zděné stěny) a roznášecích prvků, vlastní montáž | 0
5 | - Úklid staveniště, likvidace odpadů, doprava | 0
6 | - Zhotovení výrobní dokumentace (2 x paré) | 0
Pozn. 1: Zhotovitel zahrne do ceny díla všechny materiály a činnosti, které jsou nezbytné pro úspěšné ukončení díla. Zhotovitel je povinen si před podáním nabídky ověřit rozsah předmětu díla a provést přesné zaměření (budoucí požadavky na navýšení ceny díla z důvodu nedostatečného seznámení nebudou akceptovány)
Pozn. 2: Zhotovitel bude objednateli fakturovat skutečně provedené výměry dodávek a prací
Pozn. 3: Rozměry žebříku v přiloženém nákresu jsou pouze orientační, zhotovitel je povinen tyto ověřit přesným zaměřením
| cena celkem bez DPH | 0
| DPH 21% | 0
| Cena celkem včetně DPH | 0
v ...
dne …..
Zpracoval: …..