## Rekapitulace stavby
Export VZ |  | List obsahuje: |  |  |  |  | 1) Rekapitulace stavby |  |  | 2) Rekapitulace objektů stavby a soupisů prací | [15 empty] | 3.0 | ZAMOK |  |  |  |  | False | False | {9a9a104f-444d-443f-951f-e56a49127b38}
[31 empty] | 0,01 | 21
[31 empty] | 0,01 | 15
|  | REKAPITULACE STAVBY | [15 empty] | v --- níže se nacházejí doplnkové a pomocné údaje k sestavám --- v | [11 empty] | Návod na vyplnění | 0,001
|  | Kód: |  |  |  |  | 100 | [22 empty] | Měnit lze pouze buňky se žlutým podbarvením! 1) v Rekapitulaci stavby vyplňte údaje o Uchazeči (přenesou se do ostatních sestav i v jiných listech) 2) na vybraných listech vyplňte v sestavě Soupis prací ceny u položek Podrobnosti k vyplnění naleznete na poslední záložce s Pokyny pro vyplnění | 0,01
|  | Stavba: |  |  |  |  | Úprava prostor polygrafie budova Ministerstva financí ČR | [23 empty] | 0,1
|  | KSO: |  |  |  |  | 801 61 | [6 empty] | CC-CZ: |  | 12201 | [14 empty] | 1
|  | Místo: |  |  |  |  | objekt B, místnost č.357, 357a, 357b, 357c | [6 empty] | Datum: |  | 25.8.2016 | [14 empty] | 10
100
|  | Zadavatel: | [11 empty] | IČ: | [16 empty] | 0,1
|  |  | Ministerstvo financí České republiky | [10 empty] | DIČ: | [16 empty] | 0,1
0,1
|  | Uchazeč: | [11 empty] | IČ: |  | Vyplň údaj | [14 empty] | 0,1
|  |  | Vyplň údaj | [10 empty] | DIČ: |  | Vyplň údaj | [14 empty] | 0,1
False
|  | Projektant: | [11 empty] | IČ: | [16 empty] | False
|  |  | Ing. arch. Dalibor Hlaváček, Ph.D. | [10 empty] | DIČ: | [16 empty] | True
0,01
|  | Poznámka: | [28 empty] | 0,01
|  |  | Soupis prací je sestaven s využitím Cenové soustavy ÚRS. Položky, které pochází z této cenové soustavy, jsou ve sloupci 'Cenová soustava' označeny popisem 'CS ÚRS' a úrovní příslušného kalendářního pololetí. Veškeré další informace vymezující popis a podmínky použití těchto položek z Cenové soustavy, které nejsou uvedeny přímo v soupisu prací, jsou neomezeně dálkově k dispozici na www.cs-urs.cz, sekce Cenové a technické podmínky. Položky soupisu prací, které nemají ve sloupci "Cenová soustava" uveden žádný údaj, nepochází z cenové soustavy ÚRS. S položkami uvedenými v této specifikaci platí veškeré s nimi spojené práce, které jsou zapotřebí pro provedení kompletní dodávky a to i když nejsou zvlášť uvedeny (např. poznámky k popisům položek v jednotlivých cenících). To znamená, že veškeré položky patrné z výkazů, výkresů a technických zpráv je třeba v nabídkové ceně doplnit a ocenit jako kompletně vykonané práce včetně materiálu, nářadí a strojů nutných k práci, i když nejsou ve výkazech vypsány zvlášť. Pokud jsou v této dokumentaci uvedeny konkrétní typy výrobků, jedná se pouze o příklady sloužící pro specifikaci vlastností -technických a uživatelských standardů. Zhotovitel dokumentace výslovně uvádí, že tyto výrobky lze nahradit jinými výrobky stejných technických vlastností - standardů a shodné, nebo vyšší kvality. Stejným způsobem jsou (mohou být) v dokumentaci uvedeni jako příklad informativně i možní v úvahu přicházející výrobci, nebo dodavatelé. Není-li uvedeno ve výkazu výměr jinak, výměry byly odečteny digitálně z DWG souborů. Nedílnou součástí soupisu prací je výkresová, textová část a specifikace projektové dokumentace. | [27 empty] | False
|  | Cena bez DPH | [11 empty] | 0
[8 empty] | Sazba daně |  | Základ daně |  |  |  | Výše daně
|  | DPH |  | základní |  |  |  | 21% |  | 0 |  |  |  | 0
|  |  |  | snížená |  |  |  | 15% |  | 0 |  |  |  | 0
|  |  |  | zákl. přenesená |  |  |  | 21% |  | 0 |  |  |  | 0
|  |  |  | sníž. přenesená |  |  |  | 15% |  | 0 |  |  |  | 0
|  |  |  | nulová |  |  |  | 0% |  | 0 |  |  |  | 0
|  | Cena s DPH | [6 empty] | v |  | CZK |  |  | 0
REKAPITULACE OBJEKTŮ STAVBY A SOUPISŮ PRACÍ
| Kód: | [6 empty] | 100
| Stavba: | [6 empty] | Úprava prostor polygrafie budova Ministerstva financí ČR
| Místo: | [6 empty] | objekt B, místnost č.357, 357a, 357b, 357c |  |  |  |  | Datum: |  | 25.8.2016
| Zadavatel: | [6 empty] | Ministerstvo financí České republiky |  |  |  |  | Projektant: |  | Ing. arch. Dalibor Hlaváček, Ph.D. |  |  | Informatívní údaje z listů zakázek
Uchazeč:
| Kód |  |  |  | Objekt, Soupis prací | [6 empty] | Cena bez DPH [CZK] |  |  |  | Cena s DPH [CZK] | Typ | z toho Ostat. náklady [CZK] | DPH [CZK] | Normohodiny [h] | DPH základní [CZK] | DPH snížená [CZK] | DPH základní přenesená [CZK] | DPH snížená přenesená [CZK] | Základna DPH základní | Základna DPH snížená | Základna DPH zákl. přenesená | Základna DPH sníž. přenesená | Základna DPH nulová
| Náklady stavby celkem | [10 empty] | 0 |  |  |  | 0 |  | 0 | 0 | 0 | 0 | 0 | 0 | 0 | 0 | 0 | 0 | 0 | 0 |  | D | 0 | ###NOIMPORT### | IMPORT | {9a9a104f-444d-443f-951f-e56a49127b38} | {00000000-0000-0000-0000-000000000000} | 801 61
|  | 1 |  |  |  | Úprava prostor polygrafie budova Ministerstva financí ČR | [5 empty] | 0 |  |  |  | 0 | STA | 0 | 0 | 0 | 0 | 0 | 0 | 0 | 0 | 0 | 0 | 0 | 0 |  | D | 1 | ###NOIMPORT### | IMPORT | {88fd553b-9a34-4cbf-ac14-5e3520727916} | {9a9a104f-444d-443f-951f-e56a49127b38} | 801 61 | 2
/ |  |  | 01 |  |  |  | Architektonická a stavební část |  |  |  |  | 0 |  |  |  | 0 | Soupis | 0 | 0 | 0 | 0 | 0 | 0 | 0 | 0 | 0 | 0 | 0 | 0 |  |  | 2 |  | IMPORT | {5cf75eae-5b42-47f7-895a-d4bbbdf4cb52} | {88fd553b-9a34-4cbf-ac14-5e3520727916} | 801 61
/ |  |  | 02 |  |  |  | Zdravotní instalace vnitřní kanalizace a vodovod, vytápění, chlazení |  |  |  |  | 0 |  |  |  | 0 | Soupis | 0 | 0 | 0 | 0 | 0 | 0 | 0 | 0 | 0 | 0 | 0 | 0 |  |  | 2 |  | IMPORT | {b01b1556-33ac-4223-a955-c0fd66bc1583} | {88fd553b-9a34-4cbf-ac14-5e3520727916}
/ |  |  | 03 |  |  |  | Silnoproudá a slaboproudá elektroinstalace |  |  |  |  | 0 |  |  |  | 0 | Soupis | 0 | 0 | 0 | 0 | 0 | 0 | 0 | 0 | 0 | 0 | 0 | 0 |  |  | 2 |  | IMPORT | {25765fd7-ac5b-418f-b6ae-c242c7690a5c} | {88fd553b-9a34-4cbf-ac14-5e3520727916} | 801 61
/ |  |  | VRN |  |  |  | Vedlejší rozpočtové náklady |  |  |  |  | 0 |  |  |  | 0 | Soupis | 0 | 0 | 0 | 0 | 0 | 0 | 0 | 0 | 0 | 0 | 0 | 0 |  |  | 2 |  | IMPORT | {12041b40-a7b6-4921-bb14-a68a4591992e} | {88fd553b-9a34-4cbf-ac14-5e3520727916} | 801 61

## 01 - Architektonická a st...
| List obsahuje: |  | 1) Krycí list soupisu | 2) Rekapitulace |  |  | 3) Soupis prací | Zpět na list: | Rekapitulace stavby
{5cf75eae-5b42-47f7-895a-d4bbbdf4cb52}
2
| KRYCÍ LIST SOUPISU | [8 empty] | v --- níže se nacházejí doplnkové a pomocné údaje k sestavám --- v | [8 empty] | False
Stavba:
Úprava prostor polygrafie budova Ministerstva financí ČR
Objekt:
1 - Úprava prostor polygrafie budova Ministerstva financí ČR
Soupis:
01 - Architektonická a stavební část
| KSO: |  | 801 61 |  |  | CC-CZ:
| Místo: |  | objekt B, místnost č.357, 357a, 357b, 357c |  |  | Datum: | 25.8.2016
| Zadavatel: |  |  |  |  | IČ:
|  | Ministerstvo financí České republiky |  |  |  | DIČ:
| Uchazeč: |  |  |  |  | IČ:
DIČ:
| Projektant: |  |  |  |  | IČ:
|  | Ing. arch. Dalibor Hlaváček, Ph.D. |  |  |  | DIČ:
Poznámka:
| Cena bez DPH | [5 empty] | 0
|  |  | Základ daně |  |  | Sazba daně | Výše daně
| DPH | základní | 0 |  |  | 21% | 0
|  | snížená | 0 |  |  | 15% | 0
|  | zákl. přenesená | 0 |  |  | 21% | 0
|  | sníž. přenesená | 0 |  |  | 15% | 0
|  | nulová | 0 |  |  | 0% | 0
| Cena s DPH |  |  | v | CZK |  | 0
REKAPITULACE ČLENĚNÍ SOUPISU PRACÍ
Stavba:
Úprava prostor polygrafie budova Ministerstva financí ČR
Objekt:
1 - Úprava prostor polygrafie budova Ministerstva financí ČR
Soupis:
01 - Architektonická a stavební část
Místo: |  |  | objekt B, místnost č.357, 357a, 357b, 357c |  |  | Datum: | 25.8.2016
Zadavatel: |  |  | Ministerstvo financí České republiky |  |  | Projektant: | Ing. arch. Dalibor Hlaváček, Ph.D.
Uchazeč:
Kód dílu - Popis | [6 empty] | Cena celkem [CZK]
Náklady soupisu celkem | [6 empty] | 0 | [12 empty] | -1
| HSV - Práce a dodávky HSV | [5 empty] | 0
| 6 - Úpravy povrchů, podlahy a osazování výplní | [5 empty] | 0
| 9 - Ostatní konstrukce a práce, bourání | [5 empty] | 0
| 997 - Přesun sutě | [5 empty] | 0
| 998 - Přesun hmot | [5 empty] | 0
| PSV - Práce a dodávky PSV | [5 empty] | 0
| 762 - Konstrukce tesařské | [5 empty] | 0
| 763 - Konstrukce suché výstavby | [5 empty] | 0
| 766 - Konstrukce truhlářské | [5 empty] | 0
| 767 - Konstrukce zámečnické | [5 empty] | 0
| 776 - Podlahy povlakové | [5 empty] | 0
| 781 - Dokončovací práce - obklady | [5 empty] | 0
| 784 - Dokončovací práce - malby a tapety | [5 empty] | 0
SOUPIS PRACÍ
Stavba:
Úprava prostor polygrafie budova Ministerstva financí ČR
Objekt:
1 - Úprava prostor polygrafie budova Ministerstva financí ČR
Soupis:
01 - Architektonická a stavební část
Místo: |  |  | objekt B, místnost č.357, 357a, 357b, 357c |  |  | Datum: | 25.8.2016
Zadavatel: |  |  | Ministerstvo financí České republiky |  |  | Projektant: | Ing. arch. Dalibor Hlaváček, Ph.D.
Uchazeč:
PČ | Typ | Kód | Popis | MJ | Množství | J.cena [CZK] | Cena celkem [CZK] | Cenová soustava |  | Poznámka | DPH | J. Nh [h] | Nh celkem [h] | J. hmotnost [t] | Hmotnost celkem [t] | J. suť [t] | Suť Celkem [t]
Náklady soupisu celkem | [6 empty] | 0 | [5 empty] | 0 |  | 7.3605 |  | 10.4791 |  | D | -1 | [10 empty] | 0
| D | HSV | Práce a dodávky HSV |  |  |  | 0 | [5 empty] | 0 |  | 2.0872 |  | 9.5461 | 1 | D | 0 |  |  |  | ROZPOCET | [6 empty] | 0
| D | 6 | Úpravy povrchů, podlahy a osazování výplní |  |  |  | 0 | [5 empty] | 0 |  | 2.0738 |  | 0 | 1 | D | 1 |  |  |  | ROZPOCET | [6 empty] | 0
1 | K | 612325422 | Oprava vnitřní vápenocementové štukové omítky stěn v rozsahu plochy do 30%, rohy vyztuženy rohovými kovovými lištami, v místě napojení SDK a zděné stěny omítka vyztužena sítí pro zamezení vzniku spar | m2 | 119.487 |  | 0 | CS ÚRS 2016 02 |  |  | základní |  | 0 | 0.017 | 2.0313 | 0 | 0 | 4 | K | 2 |  |  |  | ROZPOCET | 0 | 0 | 0 | 0 | 0 | 1 | 0 | 4 | 334247316
| PP |  | Oprava vnitřní vápenocementové štukové omítky stěn v rozsahu plochy do 30%, rohy vyztuženy rohovými kovovými lištami, v místě napojení SDK a zděné stěny omítka vyztužena sítí pro zamezení vzniku spar | [15 empty] | PP | 2
| PSC |  | Poznámka k souboru cen: 1. Pro ocenění opravy omítek plochy do 1 m2 se použijí ceny souboru cen 61. 32-52.. Vápenocementová nebo vápenná omítka jednotlivých malých ploch. | [15 empty] | PSC | 2
| VV |  | 3,19*5,152 |  | 16.435 | [13 empty] | VV | 2 | 2 | True | 0 | ROZPOCET
| VV |  | 8,5477*2 |  | 17.095 | [13 empty] | VV | 2 | 2 | True | 0 | ROZPOCET
| VV |  | 5,8803*2 |  | 11.761 | [13 empty] | VV | 2 | 2 | True | 0 | ROZPOCET
| VV |  | -0,47*2*3 |  | -2.82 | [13 empty] | VV | 2 | 2 | True | 0 | ROZPOCET
| VV |  | 0,9*9,14 |  | 8.226 | [13 empty] | VV | 2 | 2 | True | 0 | ROZPOCET
| VV |  | 3,19*9,13 |  | 29.125 | [13 empty] | VV | 2 | 2 | True | 0 | ROZPOCET
| VV |  | -0,8*1,97 |  | -1.576 | [13 empty] | VV | 2 | 2 | True | 0 | ROZPOCET
| VV |  | 3,19*10,606 |  | 33.833 | [13 empty] | VV | 2 | 2 | True | 0 | ROZPOCET
| VV |  | -0,8*1,97*2 |  | -3.152 | [13 empty] | VV | 2 | 2 | True | 0 | ROZPOCET
| VV |  | 4,21*2 |  | 8.42 | [13 empty] | VV | 2 | 2 | True | 0 | ROZPOCET
| VV |  | 0,65*2,9 |  | 1.885 | [13 empty] | VV | 2 | 2 | True | 0 | ROZPOCET
| VV |  | 3,19*(0,15*2+0,1) |  | 1.276 | [13 empty] | VV | 2 | 2 | True | 0 | ROZPOCET
| VV |  | -3,19*0,16*2 |  | -1.021 | [13 empty] | VV | 2 | 2 | True | 0 | ROZPOCET
2 | K | 612521001 | Tenkovrstvá silikátová zrnitá omítka tl. 1,0 mm včetně penetrace vnitřních stěn, návaznost stěna/příčka bandážována dle předpisu dodavatele SDK systému | m2 | 21.469 |  | 0 | CS ÚRS 2016 02 |  |  | základní |  | 0 | 0.00198 | 0.042509 | 0 | 0 | 4 | K | 2 |  |  |  | ROZPOCET | 0 | 0 | 0 | 0 | 0 | 1 | 0 | 4 | -1727350551
| PP |  | Tenkovrstvá silikátová zrnitá omítka tl. 1,0 mm včetně penetrace vnitřních stěn, návaznost stěna/příčka bandážována dle předpisu dodavatele SDK systému | [15 empty] | PP | 2
| VV |  | 3,19*3,655*2 |  | 23.319 | [13 empty] | VV | 2 | 2 | True | 0 | ROZPOCET
| VV |  | -0,918*1,97*2 |  | -3.617 | [13 empty] | VV | 2 | 2 | True | 0 | ROZPOCET
| VV |  | 0,16*(0,918+1,97*2) |  | 0.777 | [13 empty] | VV | 2 | 2 | True | 0 | ROZPOCET
| VV |  | 0,75*4*0,3+0,3*0,3 |  | 0.99 | [13 empty] | VV | 2 | 2 | True | 0 | ROZPOCET
| D | 9 | Ostatní konstrukce a práce, bourání |  |  |  | 0 | [5 empty] | 0 |  | 0.01341 |  | 9.5461 | 1 | D | 1 |  |  |  | ROZPOCET | [6 empty] | 0
3 | K | 94100000-2 | Stavební přípomoce - obsahují bourací, zednické a začišťovací práce vč. uchycení rozvodů, provedení prostupů, těsnění prostupů instalací montážní pěnou, drážkování, zapravení drážek (dle technologického předpisu výrobce zdiva), drobný upevňovací materiál, | kpl | 1 |  | 0 |  |  |  | základní |  | 0 | 0 | 0 | 0 | 0 | 4 | K | 2 |  |  |  | ROZPOCET | 0 | 0 | 0 | 0 | 0 | 1 | 0 | 4 | -1220233555
| PP |  | Stavební přípomoce - obsahují bourací, zednické a začišťovací práce vč. uchycení rozvodů, provedení prostupů, těsnění prostupů instalací montážní pěnou, drážkování, zapravení drážek (dle technologického předpisu výrobce zdiva), drobný upevňovací materiál, kotvící technika, drobných dozdívky dle detailů PD, drobný materiál apod. případně veškeré ostatní pomocné práce | [15 empty] | PP | 2
4 | K | 949101111 | Lešení pomocné pro objekty pozemních staveb s lešeňovou podlahou v do 1,9 m zatížení do 150 kg/m2 | m2 | 78.881 |  | 0 | CS ÚRS 2016 02 |  |  | základní |  | 0 | 0.00013 | 0.010255 | 0 | 0 | 4 | K | 2 |  |  |  | ROZPOCET | 0 | 0 | 0 | 0 | 0 | 1 | 0 | 4 | 841247216
| PP |  | Lešení pomocné pracovní pro objekty pozemních staveb pro zatížení do 150 kg/m2, o výšce lešeňové podlahy do 1,9 m | [15 empty] | PP | 2
| PSC |  | Poznámka k souboru cen: 1. V ceně jsou započteny i náklady na montáž, opotřebení a demontáž lešení. 2. V ceně nejsou započteny náklady na manipulaci s lešením; tyto jsou již zahrnuty v cenách příslušných stavebních prací. 3. Množství měrných jednotek se určuje m2 podlahové plochy, na které se práce provádí. | [15 empty] | PSC | 2
| VV |  | 76,2084+2,6723 |  | 78.881 | [13 empty] | VV | 2 | 2 | True | 0 | ROZPOCET
5 | K | 952901111 | Vyčištění budov bytové a občanské výstavby při výšce podlaží do 4 m | m2 | 78.881 |  | 0 | CS ÚRS 2016 02 |  |  | základní |  | 0 | 4e-05 | 0.0031552 | 0 | 0 | 4 | K | 2 |  |  |  | ROZPOCET | 0 | 0 | 0 | 0 | 0 | 1 | 0 | 4 | -132741934
| PP |  | Vyčištění budov nebo objektů před předáním do užívání budov bytové nebo občanské výstavby - zametení a umytí podlah, dlažeb, obkladů, schodů v místnostech, chodbách a schodištích, vyčištění a umytí oken, dveří s rámy, zárubněmi, umytí a vyčištění jiných zasklených a natíraných ploch a zařizovacích předmětů, při světlé výšce podlaží do 4 m | [15 empty] | PP | 2
| PSC |  | Poznámka k souboru cen: 1. Cena -1111 lze použít i pro vyčištění půdy a rovné střechy budov, pokud definitivní úprava umožňuje, aby se ploché střechy používalo jako terasy, nebo tehdy, když je nutno čistit konstrukce na těchto střechách (světlíky, dveře apod.). Do výměry se započítávají jednou třetinou plochy. 2. Střešní plochy hal se světlíky nebo okny se oceňují jako podlaží cenou -1221. 3. Množství měrných jednotek se určuje v m2 půdorysné plochy každého podlaží, dané vnějším obrysem podlaží budovy. Plochy balkonů se přičítají. | [15 empty] | PSC | 2
| VV |  | 76,2084+2,6723 |  | 78.881 | [13 empty] | VV | 2 | 2 | True | 0 | ROZPOCET
6 | K | 962031132 | Bourání příček z cihel pálených na MVC tl do 100 mm | m2 | 10.105 |  | 0 | CS ÚRS 2016 02 |  |  | základní |  | 0 | 0 | 0 | 0.131 | 1.3238 | 4 | K | 2 |  |  |  | ROZPOCET | 0 | 0 | 0 | 0 | 0 | 1 | 0 | 4 | 405294479
| PP |  | Bourání příček z cihel, tvárnic nebo příčkovek z cihel pálených, plných nebo dutých na maltu vápennou nebo vápenocementovou, tl. do 100 mm | [15 empty] | PP | 2
| P |  | Poznámka k položce: včetně povrchových úprav příček | [15 empty] | P | 2
| VV |  | 3,19*3,6 |  | 11.484 | [13 empty] | VV | 2 | 2 | True | 0 | ROZPOCET
| VV |  | -0,7*1,97 |  | -1.379 | [13 empty] | VV | 2 | 2 | True | 0 | ROZPOCET
7 | K | 962031133 | Bourání příček z cihel pálených na MVC tl do 150 mm | m2 | 7.882 |  | 0 | CS ÚRS 2016 02 |  |  | základní |  | 0 | 0 | 0 | 0.261 | 2.0572 | 4 | K | 2 |  |  |  | ROZPOCET | 0 | 0 | 0 | 0 | 0 | 1 | 0 | 4 | -556406029
| PP |  | Bourání příček z cihel, tvárnic nebo příčkovek z cihel pálených, plných nebo dutých na maltu vápennou nebo vápenocementovou, tl. do 150 mm | [15 empty] | PP | 2
| P |  | Poznámka k položce: včetně povrchových úprav | [15 empty] | P | 2
| VV |  | 3,19*2,965 |  | 9.458 | [13 empty] | VV | 2 | 2 | True | 0 | ROZPOCET
| VV |  | -0,8*1,97 |  | -1.576 | [13 empty] | VV | 2 | 2 | True | 0 | ROZPOCET
8 | K | 965043341 | Bourání podkladů pod dlažby betonových s potěrem nebo teracem tl do 100 mm pl přes 4 m2 | m3 | 2.357 |  | 0 | CS ÚRS 2016 02 |  |  | základní |  | 0 | 0 | 0 | 2.2 | 5.1854 | 4 | K | 2 |  |  |  | ROZPOCET | 0 | 0 | 0 | 0 | 0 | 1 | 0 | 4 | -939239388
| PP |  | Bourání mazanin betonových s potěrem nebo teracem tl. do 100 mm, plochy přes 4 m2 | [15 empty] | PP | 2
| VV |  | "odstranění podlahové krytiny chudý beton tl. 30 mm" 0,03*79,15 |  | 2.375 | [13 empty] | VV | 2 | 2 | True | 0 | ROZPOCET
| VV |  | -0,03*(0,15*2,96-0,15*0,8+0,09*3,601-0,09*0,7) |  | -0.018 | [13 empty] | VV | 2 | 2 | True | 0 | ROZPOCET
9 | K | 965081213 | Bourání podlah z dlaždic keramických nebo xylolitových tl do 10 mm plochy přes 1 m2 | m2 | 2.298 |  | 0 | CS ÚRS 2016 02 |  |  | základní |  | 0 | 0 | 0 | 0.035 | 0.08043 | 4 | K | 2 |  |  |  | ROZPOCET | 0 | 0 | 0 | 0 | 0 | 1 | 0 | 4 | 631233232
| PP |  | Bourání podlah z dlaždic bez podkladního lože nebo mazaniny, s jakoukoliv výplní spár keramických nebo xylolitových tl. do 10 mm, plochy přes 1 m2 | [15 empty] | PP | 2
| PSC |  | Poznámka k souboru cen: 1. Odsekání soklíků se oceňuje cenami souboru cen 965 08. | [15 empty] | PSC | 2
| VV |  | 3,13-0,8318 |  | 2.298 | [13 empty] | VV | 2 | 2 | True | 0 | ROZPOCET
10 | K | 967031132 | Přisekání rovných ostění v cihelném zdivu na MV nebo MVC | m2 | 0.785 |  | 0 | CS ÚRS 2016 02 |  |  | základní |  | 0 | 0 | 0 | 0.055 | 0.043175 | 4 | K | 2 |  |  |  | ROZPOCET | 0 | 0 | 0 | 0 | 0 | 1 | 0 | 4 | 1589267126
| PP |  | Přisekání (špicování) plošné nebo rovných ostění zdiva z cihel pálených rovných ostění, bez odstupu, po hrubém vybourání otvorů, na maltu vápennou nebo vápenocementovou | [15 empty] | PP | 2
| VV |  | 0,17*(0,8+1,91*2) |  | 0.785 | [13 empty] | VV | 2 | 2 | True | 0 | ROZPOCET
11 | K | 968062374 | Vybourání dřevěných rámů oken zdvojených včetně křídel pl do 1 m2 | m2 | 1.701 |  | 0 | CS ÚRS 2016 02 |  |  | základní |  | 0 | 0 | 0 | 0.048 | 0.081648 | 4 | K | 2 |  |  |  | ROZPOCET | 0 | 0 | 0 | 0 | 0 | 1 | 0 | 4 | -2083115349
| PP |  | Vybourání dřevěných rámů oken s křídly, dveřních zárubní, vrat, stěn, ostění nebo obkladů rámů oken s křídly zdvojených, plochy do 1 m2 | [15 empty] | PP | 2
| PSC |  | Poznámka k souboru cen: 1. V cenách -2244 až -2747 jsou započteny i náklady na vyvěšení křídel. | [15 empty] | PSC | 2
| VV |  | "špaletová okna" 3*0,9*0,63 |  | 1.701 | [13 empty] | VV | 2 | 2 | True | 0 | ROZPOCET
12 | K | 968072455 | Vybourání kovových dveřních zárubní pl do 2 m2 | m2 | 4.531 |  | 0 | CS ÚRS 2016 02 |  |  | základní |  | 0 | 0 | 0 | 0.076 | 0.34436 | 4 | K | 2 |  |  |  | ROZPOCET | 0 | 0 | 0 | 0 | 0 | 1 | 0 | 4 | 561797132
| PP |  | Vybourání kovových rámů oken s křídly, dveřních zárubní, vrat, stěn, ostění nebo obkladů dveřních zárubní, plochy do 2 m2 | [15 empty] | PP | 2
| PSC |  | Poznámka k souboru cen: 1. V cenách -2244 až -2559 jsou započteny i náklady na vyvěšení křídel. 2. Cenou -2641 se oceňuje i vybourání nosné ocelové konstrukce pro sádrokartonové příčky. | [15 empty] | PSC | 2
| VV |  | 0,7*1,97 |  | 1.379 | [13 empty] | VV | 2 | 2 | True | 0 | ROZPOCET
| VV |  | 0,8*1,97*2 |  | 3.152 | [13 empty] | VV | 2 | 2 | True | 0 | ROZPOCET
13 | K | 971033241-1 | Průraz stěnou z místnosti č. 4 do chodby 1i | kus | 1 |  | 0 |  |  |  | základní |  | 0 | 0 | 0 | 0.008 | 0.008 | 4 | K | 2 |  |  |  | ROZPOCET | 0 | 0 | 0 | 0 | 0 | 1 | 0 | 4 | 1665129338
| PP |  | Průraz stěnou z místnosti č. 4 do chodby 1i | [15 empty] | PP | 2
14 | K | 971033241-2 | Průraz stěnou z chodby 1j do stoupacího vedení umístěného při WC6 | kus | 1 |  | 0 |  |  |  | základní |  | 0 | 0 | 0 | 0.008 | 0.008 | 4 | K | 2 |  |  |  | ROZPOCET | 0 | 0 | 0 | 0 | 0 | 1 | 0 | 4 | -1492534578
| PP |  | Průraz stěnou z chodby 1j do stoupacího vedení umístěného při WC6 | [15 empty] | PP | 2
15 | K | 971033241-3 | Průraz příčkou z místnosti č. X4 do místnosti X5 (5.np) | kus | 1 |  | 0 |  |  |  | základní |  | 0 | 0 | 0 | 0.008 | 0.008 | 4 | K | 2 |  |  |  | ROZPOCET | 0 | 0 | 0 | 0 | 0 | 1 | 0 | 4 | 108219487
| PP |  | Průraz příčkou z místnosti č. X4 do místnosti X5 (5.np) | [15 empty] | PP | 2
16 | K | 971033241-4 | Průraz příčkou z místnosti č. X5 do místnosti X8 (5.np) | kus | 1 |  | 0 |  |  |  | základní |  | 0 | 0 | 0 | 0.008 | 0.008 | 4 | K | 2 |  |  |  | ROZPOCET | 0 | 0 | 0 | 0 | 0 | 1 | 0 | 4 | -142324783
| PP |  | Průraz příčkou z místnosti č. X5 do místnosti X8 (5.np) | [15 empty] | PP | 2
17 | K | 972054240-1 | Průraz stropní konstrukcí z místnosti č. 56 (1.np) do místnosti č. 4 (1.pp) | kus | 1 |  | 0 |  |  |  | základní |  | 0 | 0 | 0 | 0.032 | 0.032 | 4 | K | 2 |  |  |  | ROZPOCET | 0 | 0 | 0 | 0 | 0 | 1 | 0 | 4 | -1753720911
| PP |  | Průraz stropní konstrukcí z místnosti č. 56 (1.np) do místnosti č. 4 (1.pp) | [15 empty] | PP | 2
18 | K | 972054240-2 | Průraz stropní konstrukcí z místnosti č. X8 do místnosti č. 358 (4.np) | kus | 1 |  | 0 |  |  |  | základní |  | 0 | 0 | 0 | 0.032 | 0.032 | 4 | K | 2 |  |  |  | ROZPOCET | 0 | 0 | 0 | 0 | 0 | 1 | 0 | 4 | 903652063
| PP |  | Průraz stropní konstrukcí z místnosti č. X8 do místnosti č. 358 (4.np) | [15 empty] | PP | 2
19 | K | 972086391-1 | Průraz střešní konstrukcí místnosti 357c pro vedení chladiva mezi vnitřní a venkovní jednotkou | kus | 1 |  | 0 |  |  |  | základní |  | 0 | 0 | 0 | 0.023 | 0.023 | 4 | K | 2 |  |  |  | ROZPOCET | 0 | 0 | 0 | 0 | 0 | 1 | 0 | 4 | -841927516
| PP |  | Průraz střešní konstrukcí místnosti 357c pro vedení chladiva mezi vnitřní a venkovní jednotkou | [15 empty] | PP | 2
20 | K | 978059541 | Odsekání a odebrání obkladů stěn z vnitřních obkládaček plochy přes 1 m2 | m2 | 3.576 |  | 0 | CS ÚRS 2016 02 |  |  | základní |  | 0 | 0 | 0 | 0.068 | 0.24317 | 4 | K | 2 |  |  |  | ROZPOCET | 0 | 0 | 0 | 0 | 0 | 1 | 0 | 4 | -993424715
| PP |  | Odsekání obkladů stěn včetně otlučení podkladní omítky až na zdivo z obkládaček vnitřních, z jakýchkoliv materiálů, plochy přes 1 m2 | [15 empty] | PP | 2
| PSC |  | Poznámka k souboru cen: 1. Odsekání soklíků se oceňuje cenami souboru cen 965 08. | [15 empty] | PSC | 2
| VV |  | 2,1*1,703 |  | 3.576 | [13 empty] | VV | 2 | 2 | True | 0 | ROZPOCET
21 | K | 990000100-1 | Dodávka a montáž vestavná chladnička do kuchyňské linky šířka do 600 mm, výška do 900 mm | kus | 1 |  | 0 |  |  |  | základní |  | 0 | 0 | 0 | 0.068 | 0.068 | 4 | K | 2 |  |  |  | ROZPOCET | 0 | 0 | 0 | 0 | 0 | 1 | 0 | 4 | -1524793185
| PP |  | Dodávka a montáž vestavná chladnička do kuchyňské linky šířka do 600 mm, výška do 900 mm | [15 empty] | PP | 2
| D | 997 | Přesun sutě |  |  |  | 0 | [5 empty] | 0 |  | 0 |  | 0 | 1 | D | 1 |  |  |  | ROZPOCET | [6 empty] | 0
22 | K | 997013158 | Vnitrostaveništní doprava suti a vybouraných hmot pro budovy v do 27 m s omezením mechanizace | t | 10.479 |  | 0 | CS ÚRS 2016 02 |  |  | základní |  | 0 | 0 | 0 | 0 | 0 | 4 | K | 2 |  |  |  | ROZPOCET | 0 | 0 | 0 | 0 | 0 | 1 | 0 | 4 | -99183287
| PP |  | Vnitrostaveništní doprava suti a vybouraných hmot vodorovně do 50 m svisle s omezením mechanizace pro budovy a haly výšky přes 24 do 27 m | [15 empty] | PP | 2
| PSC |  | Poznámka k souboru cen: 1. V cenách -3111 až -3217 jsou započteny i náklady na: a) vodorovnou dopravu na uvedenou vzdálenost, b) svislou dopravu pro uvedenou výšku budovy, c) naložení na vodorovný dopravní prostředek pro odvoz na skládku nebo meziskládku, d) náklady na rozhrnutí a urovnání suti na dopravním prostředku. 2. Jestliže se pro svislý přesun použije shoz nebo zařízení investora (např. výtah v budově), užije se pro ocenění dopravy suti cena -3111 (pro nejmenší výšku, tj. 6 m). 3. Montáž, demontáž a pronájem shozu se ocení cenami souboru cen 997 01-33 Shoz suti. 4. Ceny -3151 až -3162 lze použít v případě, kdy dochází ke ztížení dopravy suti např. tím, že není možné instalovat jeřáb. | [15 empty] | PSC | 2
23 | K | 997013501 | Odvoz suti a vybouraných hmot na skládku nebo meziskládku do 1 km se složením | t | 10.479 |  | 0 | CS ÚRS 2016 02 |  |  | základní |  | 0 | 0 | 0 | 0 | 0 | 4 | K | 2 |  |  |  | ROZPOCET | 0 | 0 | 0 | 0 | 0 | 1 | 0 | 4 | 1177659563
| PP |  | Odvoz suti a vybouraných hmot na skládku nebo meziskládku se složením, na vzdálenost do 1 km | [15 empty] | PP | 2
| PSC |  | Poznámka k souboru cen: 1. Délka odvozu suti je vzdálenost od místa naložení suti na dopravní prostředek až po místo složení na určené skládce nebo meziskládce. 2. V ceně -3501 jsou započteny i náklady na složení suti na skládku nebo meziskládku. 3. Ceny jsou určeny pro odvoz suti na skládku nebo meziskládku jakýmkoliv způsobem silniční dopravy (i prostřednictvím kontejnerů). 4. Odvoz suti z meziskládky se oceňuje cenou 997 01-3511. | [15 empty] | PSC | 2
24 | K | 997013509 | Příplatek k odvozu suti a vybouraných hmot na skládku ZKD 1 km přes 1 km | t | 199.101 |  | 0 | CS ÚRS 2016 02 |  |  | základní |  | 0 | 0 | 0 | 0 | 0 | 4 | K | 2 |  |  |  | ROZPOCET | 0 | 0 | 0 | 0 | 0 | 1 | 0 | 4 | -1652854692
| PP |  | Odvoz suti a vybouraných hmot na skládku nebo meziskládku se složením, na vzdálenost Příplatek k ceně za každý další i započatý 1 km přes 1 km | [15 empty] | PP | 2
| PSC |  | Poznámka k souboru cen: 1. Délka odvozu suti je vzdálenost od místa naložení suti na dopravní prostředek až po místo složení na určené skládce nebo meziskládce. 2. V ceně -3501 jsou započteny i náklady na složení suti na skládku nebo meziskládku. 3. Ceny jsou určeny pro odvoz suti na skládku nebo meziskládku jakýmkoliv způsobem silniční dopravy (i prostřednictvím kontejnerů). 4. Odvoz suti z meziskládky se oceňuje cenou 997 01-3511. | [15 empty] | PSC | 2
| VV |  | 10,479*19 'Přepočtené koeficientem množství |  | 199.101 | [13 empty] | VV | 2 | 2 | False | 1 | ROZPOCET
25 | K | 997013801 | Poplatek za uložení stavebního betonového odpadu na skládce (skládkovné) | t | 5.185 |  | 0 | CS ÚRS 2016 02 |  |  | základní |  | 0 | 0 | 0 | 0 | 0 | 4 | K | 2 |  |  |  | ROZPOCET | 0 | 0 | 0 | 0 | 0 | 1 | 0 | 4 | 2067949600
| PP |  | Poplatek za uložení stavebního odpadu na skládce (skládkovné) betonového | [15 empty] | PP | 2
| PSC |  | Poznámka k souboru cen: 1. Ceny uvedené v souboru lze po dohodě upravit podle místních podmínek. 2. Uložení odpadů neuvedených v souboru cen se oceňuje individuálně. 3. V cenách je započítán poplatek za ukládaní odpadu dle zákona 185/2001 Sb. 4. Případné drcení stavebního odpadu lze ocenit souborem cen 997 00-60 Drcení stavebního odpadu z katalogu 800-6 Demolice objektů. | [15 empty] | PSC | 2
| VV |  | 5,185 |  | 5.185 | [13 empty] | VV | 2 | 2 | True | 0 | ROZPOCET
26 | K | 997013803 | Poplatek za uložení stavebního odpadu z keramických materiálů na skládce (skládkovné) | t | 3.748 |  | 0 | CS ÚRS 2016 02 |  |  | základní |  | 0 | 0 | 0 | 0 | 0 | 4 | K | 2 |  |  |  | ROZPOCET | 0 | 0 | 0 | 0 | 0 | 1 | 0 | 4 | 280480212
| PP |  | Poplatek za uložení stavebního odpadu na skládce (skládkovné) z keramických materiálů | [15 empty] | PP | 2
| PSC |  | Poznámka k souboru cen: 1. Ceny uvedené v souboru lze po dohodě upravit podle místních podmínek. 2. Uložení odpadů neuvedených v souboru cen se oceňuje individuálně. 3. V cenách je započítán poplatek za ukládaní odpadu dle zákona 185/2001 Sb. 4. Případné drcení stavebního odpadu lze ocenit souborem cen 997 00-60 Drcení stavebního odpadu z katalogu 800-6 Demolice objektů. | [15 empty] | PSC | 2
| VV |  | 3,748 |  | 3.748 | [13 empty] | VV | 2 | 2 | True | 0 | ROZPOCET
27 | K | 997013811 | Poplatek za uložení stavebního dřevěného odpadu na skládce (skládkovné) | t | 0.091 |  | 0 | CS ÚRS 2016 02 |  |  | základní |  | 0 | 0 | 0 | 0 | 0 | 4 | K | 2 |  |  |  | ROZPOCET | 0 | 0 | 0 | 0 | 0 | 1 | 0 | 4 | 1511635577
| PP |  | Poplatek za uložení stavebního odpadu na skládce (skládkovné) dřevěného | [15 empty] | PP | 2
| PSC |  | Poznámka k souboru cen: 1. Ceny uvedené v souboru lze po dohodě upravit podle místních podmínek. 2. Uložení odpadů neuvedených v souboru cen se oceňuje individuálně. 3. V cenách je započítán poplatek za ukládaní odpadu dle zákona 185/2001 Sb. 4. Případné drcení stavebního odpadu lze ocenit souborem cen 997 00-60 Drcení stavebního odpadu z katalogu 800-6 Demolice objektů. | [15 empty] | PSC | 2
| VV |  | 0,091 |  | 0.091 | [13 empty] | VV | 2 | 2 | True | 0 | ROZPOCET
28 | K | 997013831 | Poplatek za uložení stavebního směsného odpadu na skládce (skládkovné) | t | 1.795 |  | 0 | CS ÚRS 2016 02 |  |  | základní |  | 0 | 0 | 0 | 0 | 0 | 4 | K | 2 |  |  |  | ROZPOCET | 0 | 0 | 0 | 0 | 0 | 1 | 0 | 4 | -1908437548
| PP |  | Poplatek za uložení stavebního odpadu na skládce (skládkovné) směsného | [15 empty] | PP | 2
| PSC |  | Poznámka k souboru cen: 1. Ceny uvedené v souboru lze po dohodě upravit podle místních podmínek. 2. Uložení odpadů neuvedených v souboru cen se oceňuje individuálně. 3. V cenách je započítán poplatek za ukládaní odpadu dle zákona 185/2001 Sb. 4. Případné drcení stavebního odpadu lze ocenit souborem cen 997 00-60 Drcení stavebního odpadu z katalogu 800-6 Demolice objektů. | [15 empty] | PSC | 2
| VV |  | 10,819-5,185-3,748-0,091 |  | 1.795 | [13 empty] | VV | 2 | 2 | True | 0 | ROZPOCET
| D | 998 | Přesun hmot |  |  |  | 0 | [5 empty] | 0 |  | 0 |  | 0 | 1 | D | 1 |  |  |  | ROZPOCET | [6 empty] | 0
29 | K | 998011003 | Přesun hmot pro budovy zděné v do 24 m | t | 2.087 |  | 0 | CS ÚRS 2016 02 |  |  | základní |  | 0 | 0 | 0 | 0 | 0 | 4 | K | 2 |  |  |  | ROZPOCET | 0 | 0 | 0 | 0 | 0 | 1 | 0 | 4 | 158825613
| PP |  | Přesun hmot pro budovy občanské výstavby, bydlení, výrobu a služby s nosnou svislou konstrukcí zděnou z cihel, tvárnic nebo kamene vodorovná dopravní vzdálenost do 100 m pro budovy výšky přes 12 do 24 m | [15 empty] | PP | 2
| PSC |  | Poznámka k souboru cen: 1. Ceny -7001 až -7006 lze použít v případě, kdy dochází ke ztížení přesunu např. tím, že není možné instalovat jeřáb. 2. K cenám -7001 až -7006 lze použít příplatky za zvětšený přesun -1014 až -1019, -2034 až -2039 nebo -2114 až 2119. 3. Jestliže pro svislý přesun používá zařízení investora (např. výtah v budově), užijí se pro ocenění přesunu hmot ceny stanovené pro nejmenší výšku, tj. 6 m. | [15 empty] | PSC | 2
| D | PSV | Práce a dodávky PSV |  |  |  | 0 | [5 empty] | 0 |  | 5.2733 |  | 0.933 | 2 | D | 0 |  |  |  | ROZPOCET | [6 empty] | 0
| D | 762 | Konstrukce tesařské |  |  |  | 0 | [5 empty] | 0 |  | 0 |  | 0.04 | 2 | D | 1 |  |  |  | ROZPOCET | [6 empty] | 0
30 | K | 762132811-1 | Demontáž vikýře včetně oplechování | kus | 1 |  | 0 |  |  |  | základní |  | 0 | 0 | 0 | 0.04 | 0.04 | 16 | K | 2 |  |  |  | ROZPOCET | 0 | 0 | 0 | 0 | 0 | 1 | 0 | 16 | -1601156735
| PP |  | Demontáž vikýře včetně oplechování | [15 empty] | PP | 2
| D | 763 | Konstrukce suché výstavby |  |  |  | 0 | [5 empty] | 0 |  | 4.3966 |  | 0 | 2 | D | 1 |  |  |  | ROZPOCET | [6 empty] | 0
31 | K | 763112300-1 | Sloupek pro elektroinstalaci - ocelová jeklová konstrukce opláštěná deskami Fermacel | m2 | 0.99 |  | 0 |  |  |  | základní |  | 0 | 0.06547 | 0.064815 | 0 | 0 | 16 | K | 2 |  |  |  | ROZPOCET | 0 | 0 | 0 | 0 | 0 | 1 | 0 | 16 | -1344604212
| PP |  | Sloupek pro elektroinstalaci - ocelová jeklová konstrukce opláštěná deskami Fermacel | [15 empty] | PP | 2
| VV |  | 0,75*4*0,3+0,3*0,3 |  | 0.99 | [13 empty] | VV | 2 | 2 | True | 0 | ROZPOCET
32 | K | 763112312-1 | SDK příčka tl 155 mm zdvojený profil CW+UW 50 desky impregnované 2x 12,5 výplň minerální vata | m2 | 9.851 |  | 0 |  |  |  | základní |  | 0 | 0.04911 | 0.48378 | 0 | 0 | 16 | K | 2 |  |  |  | ROZPOCET | 0 | 0 | 0 | 0 | 0 | 1 | 0 | 16 | -1940376273
| PP |  | SDK příčka tl 155 mm zdvojený profil CW+UW 50 desky impregnované 2x 12,5 výplň minerální vata | [15 empty] | PP | 2
| VV |  | 3,19*3,655 |  | 11.659 | [13 empty] | VV | 2 | 2 | True | 0 | ROZPOCET
| VV |  | -0,918*1,97 |  | -1.808 | [13 empty] | VV | 2 | 2 | True | 0 | ROZPOCET
33 | K | 763121714 | SDK stěna předsazená základní penetrační nátěr | m2 | 19.702 |  | 0 | CS ÚRS 2016 02 |  |  | základní |  | 0 | 0.0001 | 0.0019702 | 0 | 0 | 16 | K | 2 |  |  |  | ROZPOCET | 0 | 0 | 0 | 0 | 0 | 1 | 0 | 16 | 95833046
| PP |  | Stěna předsazená ze sádrokartonových desek ostatní konstrukce a práce na předsazených stěnách ze sádrokartonových desek základní penetrační nátěr | [15 empty] | PP | 2
| PSC |  | Poznámka k souboru cen: 1. V cenách jsou započteny i náklady na tmelení a výztužnou pásku. 2. V cenách nejsou započteny náklady na základní penetrační nátěr; tyto se oceňují cenou 763 12-1714. 3. Ceny pro předsazené stěny lepené celoplošně jsou určeny pro lepení na rovný podklad, lepené na bochánky jsou určeny pro podklad o nerovnosti do 20 mm a lepené na pásky jsou určeny pro podklad o nerovnosti přes 20 mm. 4. Ceny -1611 a -1612 Montáž nosné konstrukce je stanoveny pro m2 plochy předsazené stěny. 5. V ceně -1611 a -1612 nejsou započteny náklady na profily; tyto se oceňují ve specifikaci. Doporučené množství na 1 m2 stěny je: a) 1,9 m profilu CW a 0,8 m profilu UW u ceny. -1611, b) 1,9 m profilu CD a 0,5 m profilu UD u ceny -1612. 6. V cenách -1621 až -1641 Montáž desek nejsou započteny náklady na desky; tato dodávka se oceňuje ve specifikaci. 7. Ostatní konstrukce a práce a příplatky, neuvedené v tomto souboru cen, se oceňují cenami 763 11-17.. pro příčky ze sádrokartonových desek. | [15 empty] | PSC | 2
| VV |  | 3,19*3,655*2 |  | 23.319 | [13 empty] | VV | 2 | 2 | True | 0 | ROZPOCET
| VV |  | -0,918*1,97*2 |  | -3.617 | [13 empty] | VV | 2 | 2 | True | 0 | ROZPOCET
34 | K | 763121762 | Příplatek k SDK stěně předsazené za rovinnost kvality Q4 | m2 | 19.702 |  | 0 | CS ÚRS 2016 02 |  |  | základní |  | 0 | 0.00025 | 0.0049255 | 0 | 0 | 16 | K | 2 |  |  |  | ROZPOCET | 0 | 0 | 0 | 0 | 0 | 1 | 0 | 16 | 2006871067
| PP |  | Stěna předsazená ze sádrokartonových desek Příplatek k cenám za rovinnost kvality celoplošné tmelení [Q4] | [15 empty] | PP | 2
| PSC |  | Poznámka k souboru cen: 1. V cenách jsou započteny i náklady na tmelení a výztužnou pásku. 2. V cenách nejsou započteny náklady na základní penetrační nátěr; tyto se oceňují cenou 763 12-1714. 3. Ceny pro předsazené stěny lepené celoplošně jsou určeny pro lepení na rovný podklad, lepené na bochánky jsou určeny pro podklad o nerovnosti do 20 mm a lepené na pásky jsou určeny pro podklad o nerovnosti přes 20 mm. 4. Ceny -1611 a -1612 Montáž nosné konstrukce je stanoveny pro m2 plochy předsazené stěny. 5. V ceně -1611 a -1612 nejsou započteny náklady na profily; tyto se oceňují ve specifikaci. Doporučené množství na 1 m2 stěny je: a) 1,9 m profilu CW a 0,8 m profilu UW u ceny. -1611, b) 1,9 m profilu CD a 0,5 m profilu UD u ceny -1612. 6. V cenách -1621 až -1641 Montáž desek nejsou započteny náklady na desky; tato dodávka se oceňuje ve specifikaci. 7. Ostatní konstrukce a práce a příplatky, neuvedené v tomto souboru cen, se oceňují cenami 763 11-17.. pro příčky ze sádrokartonových desek. | [15 empty] | PSC | 2
| VV |  | 3,19*3,655*2 |  | 23.319 | [13 empty] | VV | 2 | 2 | True | 0 | ROZPOCET
| VV |  | -0,918*1,97*2 |  | -3.617 | [13 empty] | VV | 2 | 2 | True | 0 | ROZPOCET
35 | K | 763131511 | SDK podhled deska 1xA 12,5 bez TI jednovrstvá spodní kce profil CD+UD, detaily návaznosti stěna / podhled bandážovat dle předpisu dodavatele SDK systému | m2 | 38.19 |  | 0 | CS ÚRS 2016 02 |  |  | základní |  | 0 | 0.01261 | 0.48158 | 0 | 0 | 16 | K | 2 |  |  |  | ROZPOCET | 0 | 0 | 0 | 0 | 0 | 1 | 0 | 16 | 1651049896
| PP |  | SDK podhled deska 1xA 12,5 bez TI jednovrstvá spodní kce profil CD+UD, detaily návaznosti stěna / podhled bandážovat dle předpisu dodavatele SDK systému | [15 empty] | PP | 2
| PSC |  | Poznámka k souboru cen: 1. V cenách jsou započteny i náklady na tmelení a výztužnou pásku. 2. V cenách nejsou započteny náklady na základní penetrační nátěr; tyto se oceňují cenou -1714. 3. Ceny 763 13-13 lze použít i pro dvouvrstvou dřevěnou spodní konstrukci s nosnými latěmi 60 x 40 mm a montážnímu latěmi 48 x 24 mm. 4. Ceny -1611 až -1613 Montáž nosné konstrukce je stanoveny pro m2 plochy podhledu. 5. V ceně -1611 nejsou započteny náklady na dřevo a v cenách -2612 a -2613 náklady na profily; tyto se oceňují ve specifikaci. Doporučené množství na 1 m2 příčky je 3,0 m profilu CD a 0,9 m profilu UD. 6. V cenách -1621 až -1624 Montáž desek nejsou započteny náklady na desky; tato dodávka se oceňuje ve specifikaci. 7. V ceně -1763 Příplatek za průhyb nosného stropu přes 20 mm je započtena pouze montáž, atypický profil se oceňuje individuálně ve specifikaci. | [15 empty] | PSC | 2
| VV |  | 20,6318 |  | 20.632 | [13 empty] | VV | 2 | 2 | True | 0 | ROZPOCET
| VV |  | 6,3354 |  | 6.335 | [13 empty] | VV | 2 | 2 | True | 0 | ROZPOCET
| VV |  | 11,223 |  | 11.223 | [13 empty] | VV | 2 | 2 | True | 0 | ROZPOCET
36 | K | 763131714 | SDK podhled základní penetrační nátěr | m2 | 38.19 |  | 0 | CS ÚRS 2016 02 |  |  | základní |  | 0 | 0.0001 | 0.003819 | 0 | 0 | 16 | K | 2 |  |  |  | ROZPOCET | 0 | 0 | 0 | 0 | 0 | 1 | 0 | 16 | 501120203
| PP |  | Podhled ze sádrokartonových desek ostatní práce a konstrukce na podhledech ze sádrokartonových desek základní penetrační nátěr | [15 empty] | PP | 2
| PSC |  | Poznámka k souboru cen: 1. V cenách jsou započteny i náklady na tmelení a výztužnou pásku. 2. V cenách nejsou započteny náklady na základní penetrační nátěr; tyto se oceňují cenou -1714. 3. Ceny 763 13-13 lze použít i pro dvouvrstvou dřevěnou spodní konstrukci s nosnými latěmi 60 x 40 mm a montážnímu latěmi 48 x 24 mm. 4. Ceny -1611 až -1613 Montáž nosné konstrukce je stanoveny pro m2 plochy podhledu. 5. V ceně -1611 nejsou započteny náklady na dřevo a v cenách -2612 a -2613 náklady na profily; tyto se oceňují ve specifikaci. Doporučené množství na 1 m2 příčky je 3,0 m profilu CD a 0,9 m profilu UD. 6. V cenách -1621 až -1624 Montáž desek nejsou započteny náklady na desky; tato dodávka se oceňuje ve specifikaci. 7. V ceně -1763 Příplatek za průhyb nosného stropu přes 20 mm je započtena pouze montáž, atypický profil se oceňuje individuálně ve specifikaci. | [15 empty] | PSC | 2
| VV |  | 20,6318 |  | 20.632 | [13 empty] | VV | 2 | 2 | True | 0 | ROZPOCET
| VV |  | 6,3354 |  | 6.335 | [13 empty] | VV | 2 | 2 | True | 0 | ROZPOCET
| VV |  | 11,223 |  | 11.223 | [13 empty] | VV | 2 | 2 | True | 0 | ROZPOCET
37 | K | 763131772 | Příplatek k SDK podhledu za rovinnost kvality Q4 | m2 | 38.19 |  | 0 | CS ÚRS 2016 02 |  |  | základní |  | 0 | 0.00025 | 0.0095475 | 0 | 0 | 16 | K | 2 |  |  |  | ROZPOCET | 0 | 0 | 0 | 0 | 0 | 1 | 0 | 16 | 1705514028
| PP |  | Podhled ze sádrokartonových desek Příplatek k cenám za rovinnost kvality celoplošné tmelení [Q4] | [15 empty] | PP | 2
| PSC |  | Poznámka k souboru cen: 1. V cenách jsou započteny i náklady na tmelení a výztužnou pásku. 2. V cenách nejsou započteny náklady na základní penetrační nátěr; tyto se oceňují cenou -1714. 3. Ceny 763 13-13 lze použít i pro dvouvrstvou dřevěnou spodní konstrukci s nosnými latěmi 60 x 40 mm a montážnímu latěmi 48 x 24 mm. 4. Ceny -1611 až -1613 Montáž nosné konstrukce je stanoveny pro m2 plochy podhledu. 5. V ceně -1611 nejsou započteny náklady na dřevo a v cenách -2612 a -2613 náklady na profily; tyto se oceňují ve specifikaci. Doporučené množství na 1 m2 příčky je 3,0 m profilu CD a 0,9 m profilu UD. 6. V cenách -1621 až -1624 Montáž desek nejsou započteny náklady na desky; tato dodávka se oceňuje ve specifikaci. 7. V ceně -1763 Příplatek za průhyb nosného stropu přes 20 mm je započtena pouze montáž, atypický profil se oceňuje individuálně ve specifikaci. | [15 empty] | PSC | 2
| VV |  | 20,6318 |  | 20.632 | [13 empty] | VV | 2 | 2 | True | 0 | ROZPOCET
| VV |  | 6,3354 |  | 6.335 | [13 empty] | VV | 2 | 2 | True | 0 | ROZPOCET
| VV |  | 11,223 |  | 11.223 | [13 empty] | VV | 2 | 2 | True | 0 | ROZPOCET
38 | K | 763251136-1 | Systémová sádrovláknitá podlaha tl 40mm desky tl 2x10mm s nakašírovanou izolací 9 mm filc pro zlepšení kročejového útlumu a sádrovláknitou 10mm pro zvýšení bodového zatížení na 4 kN, celoplošně lepená, nášlapná vrstva celoplošně přetmelená | m2 | 78.881 |  | 0 |  |  |  | základní |  | 0 | 0.04242 | 3.3461 | 0 | 0 | 16 | K | 2 |  |  |  | ROZPOCET | 0 | 0 | 0 | 0 | 0 | 1 | 0 | 16 | 1227798225
| PP |  | Systémová sádrovláknitá podlaha tl 40mm desky tl 2x10mm s nakašírovanou izolací 9 mm filc pro zlepšení kročejového útlumu a sádrovláknitou 10mm pro zvýšení bodového zatížení na 4 kN, celoplošně lepená, nášlapná vrstva celoplošně přetmelená | [15 empty] | PP | 2
| P |  | Poznámka k položce: včetně dodávky | [15 empty] | P | 2
| VV |  | 76,2084+2,6723 |  | 78.881 | [13 empty] | VV | 2 | 2 | True | 0 | ROZPOCET
39 | K | 998763403 | Přesun hmot procentní pro sádrokartonové konstrukce v objektech v do 24 m | % |  |  | 0 | CS ÚRS 2016 02 |  |  | základní |  | 0 | 0 | 0 | 0 | 0 | 16 | K | 2 |  |  |  | ROZPOCET | 0 | 0 | 0 | 0 | 0 | 1 | 0 | 16 | -2061192115
| PP |  | Přesun hmot pro konstrukce montované z desek stanovený procentní sazbou (%) z ceny vodorovná dopravní vzdálenost do 50 m v objektech výšky přes 12 do 24 m | [15 empty] | PP | 2
| PSC |  | Poznámka k souboru cen: 1. Ceny pro přesun hmot stanovený z hmotnosti přesunovaného materiálu se použijí tehdy, pokud je možné určit hmotnost za celý stavební díl. Do této hmotnosti se započítává i hmotnost materiálů oceňovaných ve specifikaci. 2. Pokud nelze jednoznačně stanovit hmotnost přesunovaných materiálů, lze pro výpočet přesunu hmot použít orientačně procentní sazbu. Touto sazbou se vynásobí rozpočtové náklady za celý stavební díl včetně nákladů na materiál ve specifikacích. 3. Příplatek k cenám -3381 pro přesun prováděný bez použití mechanizace, tj. za ztížených podmínek, lze použít pouze pro hmotnost materiálu, která se tímto způsobem skutečně přemísťuje. U přesunu stanoveného procentní sazbou se ztížení přesunu ocení individuálně. | [15 empty] | PSC | 2
| D | 766 | Konstrukce truhlářské |  |  |  | 0 | [5 empty] | 0 |  | 0.00208 |  | 0.0144 | 2 | D | 1 |  |  |  | ROZPOCET | [6 empty] | 0
40 | K | 766441811 | Demontáž parapetních desek dřevěných nebo plastových šířky do 30 cm délky do 1,0 m | kus | 3 |  | 0 | CS ÚRS 2016 02 |  |  | základní |  | 0 | 0 | 0 | 0.003 | 0.009 | 16 | K | 2 |  |  |  | ROZPOCET | 0 | 0 | 0 | 0 | 0 | 1 | 0 | 16 | 123124172
| PP |  | Demontáž parapetních desek dřevěných nebo plastových šířky do 300 mm délky do 1m | [15 empty] | PP | 2
41 | K | 766662811 | Demontáž truhlářských prahů dveří jednokřídlových | kus | 3 |  | 0 | CS ÚRS 2016 02 |  |  | základní |  | 0 | 0 | 0 | 0.0018 | 0.0054 | 16 | K | 2 |  |  |  | ROZPOCET | 0 | 0 | 0 | 0 | 0 | 1 | 0 | 16 | 236824658
| PP |  | Demontáž dveřních konstrukcí prahů dveří jednokřídlových | [15 empty] | PP | 2
| VV |  | 3 |  | 3 | [13 empty] | VV | 2 | 2 | True | 0 | ROZPOCET
42 | K | 766671000-6 | T6 Dodávka a montáž kuchyňská linka spodní skříňky 2x modul š. 600 mm, hloubka 600 mm, výška 900 mm, horní skříňky 2x modul š 600 mm, hloubka 400 mm, výška 800 mm, lamino bílé, pracovní deska vysokotlaký laminát bílá, nerezový dřez, police na mikrovlnou t | kus | 1 |  | 0 |  |  |  | základní |  | 0 | 0.00026 | 0.00026 | 0 | 0 | 16 | K | 2 |  |  |  | ROZPOCET | 0 | 0 | 0 | 0 | 0 | 1 | 0 | 16 | -615093049
| PP |  | T6 Dodávka a montáž kuchyňská linka spodní skříňky 2x modul š. 600 mm, hloubka 600 mm, výška 900 mm, horní skříňky 2x modul š 600 mm, hloubka 400 mm, výška 800 mm, lamino bílé, pracovní deska vysokotlaký laminát bílá, nerezový dřez, police na mikrovlnou troubu, lamino bílé tuplovaná deska tl. 36 mm | [15 empty] | PP | 2
43 | K | 766671000-8 | T8 Dodávka a montáž parapety rozměry 990x100 mm, vnitřní dřevěný parapet, odstín nátěru shodný s odstínem okna (slonovinová kost) | kus | 3 |  | 0 |  |  |  | základní |  | 0 | 0.00026 | 0.00078 | 0 | 0 | 16 | K | 2 |  |  |  | ROZPOCET | 0 | 0 | 0 | 0 | 0 | 1 | 0 | 16 | 1312251250
| PP |  | T8 Dodávka a montáž parapety rozměry 990x100 mm, vnitřní dřevěný parapet, odstín nátěru shodný s odstínem okna (slonovinová kost) | [15 empty] | PP | 2
44 | K | 766671005-1 | O1 Dodávka a montáž střešní okno rozměry 1140x550 mm, výměna stávajícího vikýře za nové střešní okno na míru s výklopným otevíráním, včetně oplechování v materiálu dle stávajícího | kus | 1 |  | 0 |  |  |  | základní |  | 0 | 0.00026 | 0.00026 | 0 | 0 | 16 | K | 2 |  |  |  | ROZPOCET | 0 | 0 | 0 | 0 | 0 | 1 | 0 | 16 | -1463345652
| PP |  | O1 Dodávka a montáž střešní okno rozměry 1140x550 mm, výměna stávajícího vikýře za nové střešní okno na míru s výklopným otevíráním, včetně oplechování v materiálu dle stávajícího | [15 empty] | PP | 2
45 | K | 766671005-2 | O2 Dodávka a montáž okno rozměry 900x630 mm, výměna stávajícího okna za nové, z dřevěného lepeného profilu, profilace a odstín nátěru (slonová kost) budou odpovídat původním výplním | kus | 3 |  | 0 |  |  |  | základní |  | 0 | 0.00026 | 0.00078 | 0 | 0 | 16 | K | 2 |  |  |  | ROZPOCET | 0 | 0 | 0 | 0 | 0 | 1 | 0 | 16 | -398447016
| PP |  | O2 Dodávka a montáž okno rozměry 900x630 mm, výměna stávajícího okna za nové, z dřevěného lepeného profilu, profilace a odstín nátěru (slonová kost) budou odpovídat původním výplním | [15 empty] | PP | 2
46 | K | 998766203 | Přesun hmot procentní pro konstrukce truhlářské v objektech v do 24 m | % |  |  | 0 | CS ÚRS 2016 02 |  |  | základní |  | 0 | 0 | 0 | 0 | 0 | 16 | K | 2 |  |  |  | ROZPOCET | 0 | 0 | 0 | 0 | 0 | 1 | 0 | 16 | -1197392620
| PP |  | Přesun hmot pro konstrukce truhlářské stanovený procentní sazbou (%) z ceny vodorovná dopravní vzdálenost do 50 m v objektech výšky přes 12 do 24 m | [15 empty] | PP | 2
| PSC |  | Poznámka k souboru cen: 1. Ceny pro přesun hmot stanovený z hmotnosti přesunovaného materiálu se používají tehdy, pokud je možné určit hmotnost za celý stavební díl. Do této hmotnosti se započítává i hmotnost materiálů oceňovaných ve specifikaci. 2. Pokud nelze jednoznačně stanovit hmotnost přesunovaných materiálů, lze pro výpočet přesunu hmot použít orientačně procentní sazbu. Touto sazbou se vynásobí rozpočtové náklady za celý stavební díl včetně nákladů na materiál ve specifikacích. 3. Příplatek k cenám -6181 pro přesun prováděný bez použití mechanizace, tj. za ztížených podmínek, lze použít pouze pro hmotnost materiálu, která se tímto způsobem skutečně přemísťuje. | [15 empty] | PSC | 2
| D | 767 | Konstrukce zámečnické |  |  |  | 0 | [5 empty] | 0 |  | 0 |  | 0.82236 | 2 | D | 1 |  |  |  | ROZPOCET | [6 empty] | 0
47 | K | 767122812 | Demontáž stěn s výplní z drátěné sítě, svařovaných | m2 | 48.374 |  | 0 | CS ÚRS 2016 02 |  |  | základní |  | 0 | 0 | 0 | 0.017 | 0.82236 | 16 | K | 2 |  |  |  | ROZPOCET | 0 | 0 | 0 | 0 | 0 | 1 | 0 | 16 | 1140135487
| PP |  | Demontáž stěn a příček s výplní z drátěné sítě svařovaných | [15 empty] | PP | 2
| VV |  | 3,19*7,007 |  | 22.352 | [13 empty] | VV | 2 | 2 | True | 0 | ROZPOCET
| VV |  | 3,19*1,636*2 |  | 10.438 | [13 empty] | VV | 2 | 2 | True | 0 | ROZPOCET
| VV |  | 5,4251*2 |  | 10.85 | [13 empty] | VV | 2 | 2 | True | 0 | ROZPOCET
| VV |  | 4,7341 |  | 4.734 | [13 empty] | VV | 2 | 2 | True | 0 | ROZPOCET
| D | 776 | Podlahy povlakové |  |  |  | 0 | [5 empty] | 0 |  | 0.61341 |  | 0 | 2 | D | 1 |  |  |  | ROZPOCET | [6 empty] | 0
48 | K | 776111411 | Montáž pásky dilatační povlakových podlah | m | 61.31 |  | 0 | CS ÚRS 2016 02 |  |  | základní |  | 0 | 0 | 0 | 0 | 0 | 16 | K | 2 |  |  |  | ROZPOCET | 0 | 0 | 0 | 0 | 0 | 1 | 0 | 16 | -497246553
| PP |  | Příprava podkladu montáž dilatační pásky podlah | [15 empty] | PP | 2
| PSC |  | Poznámka k souboru cen: 1. V ceně 776 12-1511 zábrana proti vlhkosti jsou započteny i náklady na 2 vrstvy penetrace a zasypání křemičitým pískem. 2. V ceně 776 13-2111 vyztužení pletivem jsou započteny i náklady na dodávku pletiva. 3. V cenách 776 14-1111 až 776 14-4111 jsou započteny i náklady na dodání stěrky. | [15 empty] | PSC | 2
| VV |  | 61,31 |  | 61.31 | [13 empty] | VV | 2 | 2 | True | 0 | ROZPOCET
49 | M | 590421300 | páska dilatační kročejová izolace 80x5 mm | m | 62.536 |  | 0 | CS ÚRS 2016 02 |  |  | základní |  | 0 | 1e-05 | 0.00062536 | 0 | 0 | 32 | M | 2 |  |  |  | ROZPOCET | 0 | 0 | 0 | 0 | 0 | 1 | 0 | 16 | -1412272133
| PP |  | páska dilatační kročejová izolace 80x5 mm | [15 empty] | PP | 2
| VV |  | 61,31*1,02 'Přepočtené koeficientem množství |  | 62.536 | [13 empty] | VV | 2 | 2 | False | 1 | ROZPOCET
50 | K | 776141121 | Vyrovnání podkladu povlakových podlah stěrkou pevnosti 30 MPa tl 3 mm | m2 | 78.881 |  | 0 | CS ÚRS 2016 02 |  |  | základní |  | 0 | 0.0045 | 0.35496 | 0 | 0 | 16 | K | 2 |  |  |  | ROZPOCET | 0 | 0 | 0 | 0 | 0 | 1 | 0 | 16 | 738103814
| PP |  | Příprava podkladu vyrovnání samonivelační stěrkou podlah min.pevnosti 30 MPa, tloušťky do 3 mm | [15 empty] | PP | 2
| PSC |  | Poznámka k souboru cen: 1. V ceně 776 12-1511 zábrana proti vlhkosti jsou započteny i náklady na 2 vrstvy penetrace a zasypání křemičitým pískem. 2. V ceně 776 13-2111 vyztužení pletivem jsou započteny i náklady na dodávku pletiva. 3. V cenách 776 14-1111 až 776 14-4111 jsou započteny i náklady na dodání stěrky. | [15 empty] | PSC | 2
| VV |  | 76,2084+2,6723 |  | 78.881 | [13 empty] | VV | 2 | 2 | True | 0 | ROZPOCET
51 | K | 776221111 | Lepení pásů z PVC standardním lepidlem | m2 | 78.881 |  | 0 | CS ÚRS 2016 02 |  |  | základní |  | 0 | 0.0003 | 0.023664 | 0 | 0 | 16 | K | 2 |  |  |  | ROZPOCET | 0 | 0 | 0 | 0 | 0 | 1 | 0 | 16 | 12064584
| PP |  | Montáž podlahovin z PVC lepením standardním lepidlem z pásů standardních | [15 empty] | PP | 2
| VV |  | 76,2084+2,6723 |  | 78.881 | [13 empty] | VV | 2 | 2 | True | 0 | ROZPOCET
52 | K | 776411112 | Montáž obvodových soklíků výšky do 100 mm | m | 61.31 |  | 0 | CS ÚRS 2016 02 |  |  | základní |  | 0 | 3e-05 | 0.0018393 | 0 | 0 | 16 | K | 2 |  |  |  | ROZPOCET | 0 | 0 | 0 | 0 | 0 | 1 | 0 | 16 | 1514085013
| PP |  | Montáž soklíků lepením obvodových, výšky přes 80 do 100 mm | [15 empty] | PP | 2
| VV |  | 61,31 |  | 61.31 | [13 empty] | VV | 2 | 2 | True | 0 | ROZPOCET
53 | M | 284110170 | PVC heterogenní zátěžové, nášlapná vrstva 0,8 mm, R 10, zátěž 34/43, otlak do 0,02 mm, stálost do 0,10%,Bfl S1, podlaha odolná proti vlivu kolečkové židle a stálobarevná na umělém světle | m2 | 93.513 |  | 0 | CS ÚRS 2016 02 |  |  | základní |  | 0 | 0.0024 | 0.22443 | 0 | 0 | 32 | M | 2 |  |  |  | ROZPOCET | 0 | 0 | 0 | 0 | 0 | 1 | 0 | 16 | 294135978
| PP |  | PVC heterogenní zátěžové, nášlapná vrstva 0,8 mm, R 10, zátěž 34/43, otlak do 0,02 mm, stálost do 0,10%,Bfl S1, podlaha odolná proti vlivu kolečkové židle a stálobarevná na umělém světle | [15 empty] | PP | 2
| VV |  | 76,2084+2,6723 |  | 78.881 | [13 empty] | VV | 2 | 2 | True | 0 | ROZPOCET
| VV |  | 61,31*0,1 |  | 6.131 | [13 empty] | VV | 2 | 2 | True | 0 | ROZPOCET
| VV |  | 85,012*1,1 'Přepočtené koeficientem množství |  | 93.513 | [13 empty] | VV | 2 | 2 | False | 1 | ROZPOCET
54 | K | 776991132 | Základní čištění nově položených podlahovin včetně 2-složkového dvouvrstvého polymerního nátěru | m2 | 78.881 |  | 0 | CS ÚRS 2016 02 |  |  | základní |  | 0 | 0.0001 | 0.0078881 | 0 | 0 | 16 | K | 2 |  |  |  | ROZPOCET | 0 | 0 | 0 | 0 | 0 | 1 | 0 | 16 | 162554077
| PP |  | Ostatní práce údržba nových podlahovin po pokládce čištění včetně ošetření polymerním nátěrem 2-složkovým dvouvrstvým | [15 empty] | PP | 2
| PSC |  | Poznámka k souboru cen: 1. V ceně 776 99-1121 jsou započteny náklady na vysátí podlahy a setření vlhkým mopem. 2. V ceně 776 99-1141 jsou započteny i náklady na dodání pasty. | [15 empty] | PSC | 2
| VV |  | 76,2084+2,6723 |  | 78.881 | [13 empty] | VV | 2 | 2 | True | 0 | ROZPOCET
55 | K | 998776203 | Přesun hmot procentní pro podlahy povlakové v objektech v do 24 m | % |  |  | 0 | CS ÚRS 2016 02 |  |  | základní |  | 0 | 0 | 0 | 0 | 0 | 16 | K | 2 |  |  |  | ROZPOCET | 0 | 0 | 0 | 0 | 0 | 1 | 0 | 16 | -1513938197
| PP |  | Přesun hmot pro podlahy povlakové stanovený procentní sazbou (%) z ceny vodorovná dopravní vzdálenost do 50 m v objektech výšky přes 12 do 24 m | [15 empty] | PP | 2
| PSC |  | Poznámka k souboru cen: 1. Ceny pro přesun hmot stanovený z hmotnosti přesunovaného materiálu se používají tehdy, pokud je možné určit hmotnost za celý stavební díl. Do této hmotnosti se započítává i hmotnost materiálů oceňovaných ve specifikaci. 2. Pokud nelze jednoznačně stanovit hmotnost přesunovaných materiálů, lze pro výpočet přesunu hmot použít orientačně procentní sazbu. Touto sazbou se vynásobí rozpočtové náklady za celý stavební díl včetně nákladů na materiál ve specifikacích. 3. Příplatek k cenám -6181 pro přesun prováděný bez použití mechanizace, tj. za ztížených podmínek, lze použít pouze pro hmotnost materiálu, která se tímto způsobem skutečně přemísťuje. | [15 empty] | PSC | 2
| D | 781 | Dokončovací práce - obklady |  |  |  | 0 | [5 empty] | 0 |  | 0.023097 |  | 0 | 2 | D | 1 |  |  |  | ROZPOCET | [6 empty] | 0
56 | K | 781474119-1 | Montáž obkladů vnitřních keramických hladkých lepených flexibilním lepidlem včetně ukončovacího profilu z eloxovaného hliníku bílé barvy | m2 | 1.646 |  | 0 |  |  |  | základní |  | 0 | 0.00295 | 0.0048557 | 0 | 0 | 16 | K | 2 |  |  |  | ROZPOCET | 0 | 0 | 0 | 0 | 0 | 1 | 0 | 16 | -581410976
| PP |  | Montáž obkladů vnitřních keramických hladkých lepených flexibilním lepidlem včetně ukončovacího profilu z eloxovaného hliníku bílé barvy | [15 empty] | PP | 2
| VV |  | 0,7*2,351 |  | 1.646 | [13 empty] | VV | 2 | 2 | True | 0 | ROZPOCET
57 | M | 597612550-1 | obkladačky keramické 100x100 mm | m2 | 1.811 |  | 0 |  |  |  | základní |  | 0 | 0.0098 | 0.017748 | 0 | 0 | 32 | M | 2 |  |  |  | ROZPOCET | 0 | 0 | 0 | 0 | 0 | 1 | 0 | 16 | 283134448
| PP |  | obkladačky keramické 100x100 mm | [15 empty] | PP | 2
| VV |  | 1,646*1,1 'Přepočtené koeficientem množství |  | 1.811 | [13 empty] | VV | 2 | 2 | False | 1 | ROZPOCET
58 | K | 781479191 | Příplatek k montáži obkladů vnitřních keramických hladkých za plochu do 10 m2 | m2 | 1.646 |  | 0 | CS ÚRS 2016 02 |  |  | základní |  | 0 | 0 | 0 | 0 | 0 | 16 | K | 2 |  |  |  | ROZPOCET | 0 | 0 | 0 | 0 | 0 | 1 | 0 | 16 | 2059006393
| PP |  | Montáž obkladů vnitřních stěn z dlaždic keramických Příplatek k cenám za plochu do 10 m2 jednotlivě | [15 empty] | PP | 2
59 | K | 781479196 | Příplatek k montáži obkladů vnitřních keramických hladkých za spárování tmelem dvousložkovým | m2 | 1.646 |  | 0 | CS ÚRS 2016 02 |  |  | základní |  | 0 | 0 | 0 | 0 | 0 | 16 | K | 2 |  |  |  | ROZPOCET | 0 | 0 | 0 | 0 | 0 | 1 | 0 | 16 | -1583793939
| PP |  | Montáž obkladů vnitřních stěn z dlaždic keramických Příplatek k cenám za dvousložkový spárovací tmel | [15 empty] | PP | 2
60 | K | 781495111 | Penetrace podkladu vnitřních obkladů | m2 | 1.646 |  | 0 | CS ÚRS 2016 02 |  |  | základní |  | 0 | 0.0003 | 0.0004938 | 0 | 0 | 16 | K | 2 |  |  |  | ROZPOCET | 0 | 0 | 0 | 0 | 0 | 1 | 0 | 16 | -1460898425
| PP |  | Ostatní prvky ostatní práce penetrace podkladu | [15 empty] | PP | 2
| PSC |  | Poznámka k souboru cen: 1. Množství měrných jednotek u ceny -5185 se stanoví podle počtu řezaných obkladaček, nezávisle na jejich velikosti. 2. Položkou -5185 lze ocenit provádění více řezů na jednom kusu obkladu. | [15 empty] | PSC | 2
61 | K | 998781203 | Přesun hmot procentní pro obklady keramické v objektech v do 24 m | % |  |  | 0 | CS ÚRS 2016 02 |  |  | základní |  | 0 | 0 | 0 | 0 | 0 | 16 | K | 2 |  |  |  | ROZPOCET | 0 | 0 | 0 | 0 | 0 | 1 | 0 | 16 | -39369026
| PP |  | Přesun hmot pro obklady keramické stanovený procentní sazbou (%) z ceny vodorovná dopravní vzdálenost do 50 m v objektech výšky přes 12 do 24 m | [15 empty] | PP | 2
| PSC |  | Poznámka k souboru cen: 1. Ceny pro přesun hmot stanovený z hmotnosti přesunovaného materiálu se používají tehdy, pokud je možné určit hmotnost za celý stavební díl. Do této hmotnosti se započítává i hmotnost materiálů oceňovaných ve specifikaci. 2. Pokud nelze jednoznačně stanovit hmotnost přesunovaných materiálů, lze pro výpočet přesunu hmot použít orientačně procentní sazbu. Touto sazbou se vynásobí rozpočtové náklady za celý stavební díl včetně nákladů na materiál ve specifikacích. 3. Příplatek k cenám -1181 pro přesun prováděný bez použití mechanizace, tj. za ztížených podmínek, lze použít pouze pro hmotnost materiálu, která se tímto způsobem skutečně přemísťuje. | [15 empty] | PSC | 2
| D | 784 | Dokončovací práce - malby a tapety |  |  |  | 0 | [5 empty] | 0 |  | 0.23819 |  | 0.056241 | 2 | D | 1 |  |  |  | ROZPOCET | [6 empty] | 0
62 | K | 784111031 | Omytí podkladu v místnostech výšky do 3,80 m | m2 | 61.042 |  | 0 | CS ÚRS 2016 02 |  |  | základní |  | 0 | 0 | 0 | 0 | 0 | 16 | K | 2 |  |  |  | ROZPOCET | 0 | 0 | 0 | 0 | 0 | 1 | 0 | 16 | -2144257773
| PP |  | Omytí podkladu v místnostech výšky do 3,80 m | [15 empty] | PP | 2
| VV |  | "šikmé plochy" | [15 empty] | VV | 2 | 1 | True | 0 | ROZPOCET
| VV |  | 3,031*2,9 |  | 8.79 | [13 empty] | VV | 2 | 2 | True | 0 | ROZPOCET
| VV |  | 0,47*2*4 |  | 3.76 | [13 empty] | VV | 2 | 2 | True | 0 | ROZPOCET
| VV |  | 3,206*7,004 |  | 22.455 | [13 empty] | VV | 2 | 2 | True | 0 | ROZPOCET
| VV |  | 3*5,069 |  | 15.207 | [13 empty] | VV | 2 | 2 | True | 0 | ROZPOCET
| VV |  | 3,868*2,8 |  | 10.83 | [13 empty] | VV | 2 | 2 | True | 0 | ROZPOCET
63 | K | 784121001 | Oškrabání malby v mísnostech výšky do 3,80 m | m2 | 181.421 |  | 0 | CS ÚRS 2016 02 |  |  | základní |  | 0 | 0.001 | 0.18142 | 0.00031 | 0.056241 | 16 | K | 2 |  |  |  | ROZPOCET | 0 | 0 | 0 | 0 | 0 | 1 | 0 | 16 | 457416826
| PP |  | Oškrabání malby v místnostech výšky do 3,80 m | [15 empty] | PP | 2
| PSC |  | Poznámka k souboru cen: 1. Cenami souboru cen se oceňuje jakýkoli počet současně škrabaných vrstev barvy. | [15 empty] | PSC | 2
| VV |  | 3,19*5,152 |  | 16.435 | [13 empty] | VV | 2 | 2 | True | 0 | ROZPOCET
| VV |  | 8,5477*2 |  | 17.095 | [13 empty] | VV | 2 | 2 | True | 0 | ROZPOCET
| VV |  | 5,8803*2 |  | 11.761 | [13 empty] | VV | 2 | 2 | True | 0 | ROZPOCET
| VV |  | -0,47*2*3 |  | -2.82 | [13 empty] | VV | 2 | 2 | True | 0 | ROZPOCET
| VV |  | 0,9*9,14 |  | 8.226 | [13 empty] | VV | 2 | 2 | True | 0 | ROZPOCET
| VV |  | 3,19*9,13 |  | 29.125 | [13 empty] | VV | 2 | 2 | True | 0 | ROZPOCET
| VV |  | 3,19*10,606 |  | 33.833 | [13 empty] | VV | 2 | 2 | True | 0 | ROZPOCET
| VV |  | 4,21*2 |  | 8.42 | [13 empty] | VV | 2 | 2 | True | 0 | ROZPOCET
| VV |  | 0,65*2,9 |  | 1.885 | [13 empty] | VV | 2 | 2 | True | 0 | ROZPOCET
| VV |  | "odpočet obkladu" | [15 empty] | VV | 2 | 1 | True | 0 | ROZPOCET
| VV |  | -2,1*1,705 |  | -3.581 | [13 empty] | VV | 2 | 2 | True | 0 | ROZPOCET
| VV |  | "šikmé plochy" | [15 empty] | VV | 2 | 1 | True | 0 | ROZPOCET
| VV |  | 3,031*2,9 |  | 8.79 | [13 empty] | VV | 2 | 2 | True | 0 | ROZPOCET
| VV |  | 0,47*2*4 |  | 3.76 | [13 empty] | VV | 2 | 2 | True | 0 | ROZPOCET
| VV |  | 3,206*7,004 |  | 22.455 | [13 empty] | VV | 2 | 2 | True | 0 | ROZPOCET
| VV |  | 3*5,069 |  | 15.207 | [13 empty] | VV | 2 | 2 | True | 0 | ROZPOCET
| VV |  | 3,868*2,8 |  | 10.83 | [13 empty] | VV | 2 | 2 | True | 0 | ROZPOCET
64 | K | 784121011 | Rozmývání podkladu po oškrabání malby v místnostech výšky do 3,80 m | m2 | 181.421 |  | 0 | CS ÚRS 2016 02 |  |  | základní |  | 0 | 0 | 0 | 0 | 0 | 16 | K | 2 |  |  |  | ROZPOCET | 0 | 0 | 0 | 0 | 0 | 1 | 0 | 16 | -602277012
| PP |  | Rozmývání podkladu po oškrabání malby v místnostech výšky do 3,80 m | [15 empty] | PP | 2
| VV |  | 3,19*5,152 |  | 16.435 | [13 empty] | VV | 2 | 2 | True | 0 | ROZPOCET
| VV |  | 8,5477*2 |  | 17.095 | [13 empty] | VV | 2 | 2 | True | 0 | ROZPOCET
| VV |  | 5,8803*2 |  | 11.761 | [13 empty] | VV | 2 | 2 | True | 0 | ROZPOCET
| VV |  | -0,47*2*3 |  | -2.82 | [13 empty] | VV | 2 | 2 | True | 0 | ROZPOCET
| VV |  | 0,9*9,14 |  | 8.226 | [13 empty] | VV | 2 | 2 | True | 0 | ROZPOCET
| VV |  | 3,19*9,13 |  | 29.125 | [13 empty] | VV | 2 | 2 | True | 0 | ROZPOCET
| VV |  | 3,19*10,606 |  | 33.833 | [13 empty] | VV | 2 | 2 | True | 0 | ROZPOCET
| VV |  | 4,21*2 |  | 8.42 | [13 empty] | VV | 2 | 2 | True | 0 | ROZPOCET
| VV |  | 0,65*2,9 |  | 1.885 | [13 empty] | VV | 2 | 2 | True | 0 | ROZPOCET
| VV |  | "odpočet obkladu" | [15 empty] | VV | 2 | 1 | True | 0 | ROZPOCET
| VV |  | -2,1*1,705 |  | -3.581 | [13 empty] | VV | 2 | 2 | True | 0 | ROZPOCET
| VV |  | "šikmé plochy" | [15 empty] | VV | 2 | 1 | True | 0 | ROZPOCET
| VV |  | 3,031*2,9 |  | 8.79 | [13 empty] | VV | 2 | 2 | True | 0 | ROZPOCET
| VV |  | 0,47*2*4 |  | 3.76 | [13 empty] | VV | 2 | 2 | True | 0 | ROZPOCET
| VV |  | 3,206*7,004 |  | 22.455 | [13 empty] | VV | 2 | 2 | True | 0 | ROZPOCET
| VV |  | 3*5,069 |  | 15.207 | [13 empty] | VV | 2 | 2 | True | 0 | ROZPOCET
| VV |  | 3,868*2,8 |  | 10.83 | [13 empty] | VV | 2 | 2 | True | 0 | ROZPOCET
65 | K | 784171101 | Zakrytí vnitřních podlah včetně pozdějšího odkrytí | m2 | 78.881 |  | 0 | CS ÚRS 2016 02 |  |  | základní |  | 0 | 0 | 0 | 0 | 0 | 16 | K | 2 |  |  |  | ROZPOCET | 0 | 0 | 0 | 0 | 0 | 1 | 0 | 16 | 120022177
| PP |  | Zakrytí nemalovaných ploch (materiál ve specifikaci) včetně pozdějšího odkrytí podlah | [15 empty] | PP | 2
| PSC |  | Poznámka k souboru cen: 1. V cenách nejsou započteny náklady na dodávku fólie, tyto se oceňují ve speifikaci.Ztratné lze stanovit ve výši 5%. | [15 empty] | PSC | 2
| VV |  | 76,2084+2,6723 |  | 78.881 | [13 empty] | VV | 2 | 2 | True | 0 | ROZPOCET
66 | M | 581248420 | fólie pro malířské potřeby zakrývací, PG 4020-20, 7µ, 4 x 5 m | m2 | 82.825 |  | 0 | CS ÚRS 2016 02 |  |  | základní |  | 0 | 1e-06 | 8.2825e-05 | 0 | 0 | 32 | M | 2 |  |  |  | ROZPOCET | 0 | 0 | 0 | 0 | 0 | 1 | 0 | 16 | -949304235
| PP |  | fólie pro malířské potřeby zakrývací, 7µ, 4 x 5 m | [15 empty] | PP | 2
| VV |  | 78,881*1,05 'Přepočtené koeficientem množství |  | 82.825 | [13 empty] | VV | 2 | 2 | False | 1 | ROZPOCET
67 | K | 784181121 | Hloubková jednonásobná penetrace podkladu v místnostech výšky do 3,80 m | m2 | 124.215 |  | 0 | CS ÚRS 2016 02 |  |  | základní |  | 0 | 0.0002 | 0.024843 | 0 | 0 | 16 | K | 2 |  |  |  | ROZPOCET | 0 | 0 | 0 | 0 | 0 | 1 | 0 | 16 | -1964771604
| PP |  | Penetrace podkladu jednonásobná hloubková v místnostech výšky do 3,80 m | [15 empty] | PP | 2
| VV |  | 3,19*5,152 |  | 16.435 | [13 empty] | VV | 2 | 2 | True | 0 | ROZPOCET
| VV |  | 8,5477*2 |  | 17.095 | [13 empty] | VV | 2 | 2 | True | 0 | ROZPOCET
| VV |  | 5,8803*2 |  | 11.761 | [13 empty] | VV | 2 | 2 | True | 0 | ROZPOCET
| VV |  | -0,47*2*3 |  | -2.82 | [13 empty] | VV | 2 | 2 | True | 0 | ROZPOCET
| VV |  | 0,9*9,14 |  | 8.226 | [13 empty] | VV | 2 | 2 | True | 0 | ROZPOCET
| VV |  | 3,19*9,13 |  | 29.125 | [13 empty] | VV | 2 | 2 | True | 0 | ROZPOCET
| VV |  | 3,19*10,606 |  | 33.833 | [13 empty] | VV | 2 | 2 | True | 0 | ROZPOCET
| VV |  | 4,21*2 |  | 8.42 | [13 empty] | VV | 2 | 2 | True | 0 | ROZPOCET
| VV |  | 0,65*2,9 |  | 1.885 | [13 empty] | VV | 2 | 2 | True | 0 | ROZPOCET
| VV |  | 3,19*(0,15*2+0,1) |  | 1.276 | [13 empty] | VV | 2 | 2 | True | 0 | ROZPOCET
| VV |  | -3,19*0,16*2 |  | -1.021 | [13 empty] | VV | 2 | 2 | True | 0 | ROZPOCET
68 | K | 784211001 | Jednonásobné bílé malby ze směsí za mokra výborně otěruvzdorných v místnostech výšky do 3,80 m | m2 | 244.916 |  | 0 | CS ÚRS 2016 02 |  |  | základní |  | 0 | 0.00013 | 0.031839 | 0 | 0 | 16 | K | 2 |  |  |  | ROZPOCET | 0 | 0 | 0 | 0 | 0 | 1 | 0 | 16 | 540869287
| PP |  | Malby z malířských směsí otěruvzdorných za mokra jednonásobné, bílé za mokra otěruvzdorné výborně v místnostech výšky do 3,80 m | [15 empty] | PP | 2
| VV |  | "stěny" | [15 empty] | VV | 2 | 1 | True | 0 | ROZPOCET
| VV |  | 3,19*3,655*2 |  | 23.319 | [13 empty] | VV | 2 | 2 | True | 0 | ROZPOCET
| VV |  | -0,918*1,97*2 |  | -3.617 | [13 empty] | VV | 2 | 2 | True | 0 | ROZPOCET
| VV |  | 0,16*(0,918+1,97*2) |  | 0.777 | [13 empty] | VV | 2 | 2 | True | 0 | ROZPOCET
| VV |  | 3,19*5,152 |  | 16.435 | [13 empty] | VV | 2 | 2 | True | 0 | ROZPOCET
| VV |  | 8,5477*2 |  | 17.095 | [13 empty] | VV | 2 | 2 | True | 0 | ROZPOCET
| VV |  | 5,8803*2 |  | 11.761 | [13 empty] | VV | 2 | 2 | True | 0 | ROZPOCET
| VV |  | -0,47*2*3 |  | -2.82 | [13 empty] | VV | 2 | 2 | True | 0 | ROZPOCET
| VV |  | 0,9*9,14 |  | 8.226 | [13 empty] | VV | 2 | 2 | True | 0 | ROZPOCET
| VV |  | 3,19*9,13 |  | 29.125 | [13 empty] | VV | 2 | 2 | True | 0 | ROZPOCET
| VV |  | 3,19*10,606 |  | 33.833 | [13 empty] | VV | 2 | 2 | True | 0 | ROZPOCET
| VV |  | 4,21*2 |  | 8.42 | [13 empty] | VV | 2 | 2 | True | 0 | ROZPOCET
| VV |  | 0,65*2,9 |  | 1.885 | [13 empty] | VV | 2 | 2 | True | 0 | ROZPOCET
| VV |  | 3,19*(0,15*2+0,1) |  | 1.276 | [13 empty] | VV | 2 | 2 | True | 0 | ROZPOCET
| VV |  | -3,19*0,16*2 |  | -1.021 | [13 empty] | VV | 2 | 2 | True | 0 | ROZPOCET
| VV |  | 0,75*4*0,3+0,3*0,3 |  | 0.99 | [13 empty] | VV | 2 | 2 | True | 0 | ROZPOCET
| VV |  | "podhled" | [15 empty] | VV | 2 | 1 | True | 0 | ROZPOCET
| VV |  | 20,6318 |  | 20.632 | [13 empty] | VV | 2 | 2 | True | 0 | ROZPOCET
| VV |  | 6,3354 |  | 6.335 | [13 empty] | VV | 2 | 2 | True | 0 | ROZPOCET
| VV |  | 11,223 |  | 11.223 | [13 empty] | VV | 2 | 2 | True | 0 | ROZPOCET
| VV |  | "šikmé plochy" | [15 empty] | VV | 2 | 1 | True | 0 | ROZPOCET
| VV |  | 3,031*2,9 |  | 8.79 | [13 empty] | VV | 2 | 2 | True | 0 | ROZPOCET
| VV |  | 0,47*2*4 |  | 3.76 | [13 empty] | VV | 2 | 2 | True | 0 | ROZPOCET
| VV |  | 3,206*7,004 |  | 22.455 | [13 empty] | VV | 2 | 2 | True | 0 | ROZPOCET
| VV |  | 3*5,069 |  | 15.207 | [13 empty] | VV | 2 | 2 | True | 0 | ROZPOCET
| VV |  | 3,868*2,8 |  | 10.83 | [13 empty] | VV | 2 | 2 | True | 0 | ROZPOCET

## 02 - Zdravotní instalace ...
| List obsahuje: |  | 1) Krycí list soupisu | 2) Rekapitulace |  |  | 3) Soupis prací | Zpět na list: | Rekapitulace stavby
{b01b1556-33ac-4223-a955-c0fd66bc1583}
2
| KRYCÍ LIST SOUPISU | [8 empty] | v --- níže se nacházejí doplnkové a pomocné údaje k sestavám --- v | [8 empty] | False
Stavba:
Úprava prostor polygrafie budova Ministerstva financí ČR
Objekt:
1 - Úprava prostor polygrafie budova Ministerstva financí ČR
Soupis:
02 - Zdravotní instalace vnitřní kanalizace a vodovod, vytápění, chlazení
| KSO: |  |  |  |  | CC-CZ:
| Místo: |  | objekt B, místnost č.357, 357a, 357b, 357c |  |  | Datum: | 25.8.2016
| Zadavatel: |  |  |  |  | IČ:
|  | Ministerstvo financí České republiky |  |  |  | DIČ:
| Uchazeč: |  |  |  |  | IČ:
DIČ:
| Projektant: |  |  |  |  | IČ:
|  | Ing. arch. Dalibor Hlaváček, Ph.D. |  |  |  | DIČ:
Poznámka:
| Cena bez DPH | [5 empty] | 0
|  |  | Základ daně |  |  | Sazba daně | Výše daně
| DPH | základní | 0 |  |  | 21% | 0
|  | snížená | 0 |  |  | 15% | 0
|  | zákl. přenesená | 0 |  |  | 21% | 0
|  | sníž. přenesená | 0 |  |  | 15% | 0
|  | nulová | 0 |  |  | 0% | 0
| Cena s DPH |  |  | v | CZK |  | 0
REKAPITULACE ČLENĚNÍ SOUPISU PRACÍ
Stavba:
Úprava prostor polygrafie budova Ministerstva financí ČR
Objekt:
1 - Úprava prostor polygrafie budova Ministerstva financí ČR
Soupis:
02 - Zdravotní instalace vnitřní kanalizace a vodovod, vytápění, chlazení
Místo: |  |  | objekt B, místnost č.357, 357a, 357b, 357c |  |  | Datum: | 25.8.2016
Zadavatel: |  |  | Ministerstvo financí České republiky |  |  | Projektant: | Ing. arch. Dalibor Hlaváček, Ph.D.
Uchazeč:
Kód dílu - Popis | [6 empty] | Cena celkem [CZK]
Náklady soupisu celkem | [6 empty] | 0 | [12 empty] | -1
| 721 - Vnitřní kanalizace | [5 empty] | 0
| 722 - Vnitřní vodovod | [5 empty] | 0
| 724 - Strojní vybavení | [5 empty] | 0
| 725 - Zařizovací předměty | [5 empty] | 0
| 733 - Rozvod potrubí | [5 empty] | 0
| 734 - Armatury | [5 empty] | 0
| 735 - Otopná tělesa | [5 empty] | 0
| 783 - Nátěry | [5 empty] | 0
| 95 - Různé dokončovací konstrukce a práce na pozemních stavbách | [5 empty] | 0
| 733 - Rozvod potrubí | [5 empty] | 0
SOUPIS PRACÍ
Stavba:
Úprava prostor polygrafie budova Ministerstva financí ČR
Objekt:
1 - Úprava prostor polygrafie budova Ministerstva financí ČR
Soupis:
02 - Zdravotní instalace vnitřní kanalizace a vodovod, vytápění, chlazení
Místo: |  |  | objekt B, místnost č.357, 357a, 357b, 357c |  |  | Datum: | 25.8.2016
Zadavatel: |  |  | Ministerstvo financí České republiky |  |  | Projektant: | Ing. arch. Dalibor Hlaváček, Ph.D.
Uchazeč:
PČ | Typ | Kód | Popis | MJ | Množství | J.cena [CZK] | Cena celkem [CZK] | Cenová soustava |  | Poznámka | DPH | J. Nh [h] | Nh celkem [h] | J. hmotnost [t] | Hmotnost celkem [t] | J. suť [t] | Suť Celkem [t]
Náklady soupisu celkem | [6 empty] | 0 | [5 empty] | 0 |  | 2.0301 |  | 0 |  | D | -1 | [7 empty] | 0
| D | 721 | Vnitřní kanalizace |  |  |  | 0 | [5 empty] | 0 |  | 0.15155 |  | 0 | 2 | D | 0 | ROZPOCET | [6 empty] | 0
1 | K | 721170955R00 | Oprava-vsazení odbočky, potrubí PVC hrdlové D 50 | kus | 1 |  | 0 | RTS I / 2016 |  |  | základní |  | 0 | 0.00894 | 0.00894 | 0 | 0 | 16 | K | 1 | ROZPOCET | 0 | 0 | 0 | 0 | 0 | 1 | 0 | 16 | 2
| PP |  | Oprava-vsazení odbočky, potrubí PVC hrdlové D 50 | [15 empty] | PP | 1
2 | K | 721170965R00 | Oprava - propojení dosavadního potrubí PVC D 50 | kus | 1 |  | 0 | RTS I / 2016 |  |  | základní |  | 0 | 0.00675 | 0.00675 | 0 | 0 | 16 | K | 1 | ROZPOCET | 0 | 0 | 0 | 0 | 0 | 1 | 0 | 16 | 4
| PP |  | Oprava - propojení dosavadního potrubí PVC D 50 | [15 empty] | PP | 1
3 | K | 721171803R00 | Demontáž potrubí z PVC do D 75 mm | m | 2 |  | 0 | RTS I / 2016 |  |  | základní |  | 0 | 0.0021 | 0.0042 | 0 | 0 | 16 | K | 1 | ROZPOCET | 0 | 0 | 0 | 0 | 0 | 1 | 0 | 16 | 6
| PP |  | Demontáž potrubí z PVC do D 75 mm | [15 empty] | PP | 1
4 | K | 721.001 | HL 30.4 přechod kondenzátní , beztlaký | ks | 4 |  | 0 |  |  |  | základní |  | 0 | 0.01 | 0.04 | 0 | 0 | 16 | K | 1 | ROZPOCET | 0 | 0 | 0 | 0 | 0 | 1 | 0 | 16 | 8
| PP |  | HL 30.4 přechod kondenzátní , beztlaký | [15 empty] | PP | 1
5 | K | 721.002 | Hadička kondenzátní 3/4" - 5/4" dle zařízení | m | 3 |  | 0 |  |  |  | základní |  | 0 | 0.001 | 0.003 | 0 | 0 | 16 | K | 1 | ROZPOCET | 0 | 0 | 0 | 0 | 0 | 1 | 0 | 16 | 10
| PP |  | Hadička kondenzátní 3/4" - 5/4" dle zařízení | [15 empty] | PP | 1
6 | K | 721.0031 | HL 138+138K, kondenzátní sifon podomítkový s kuličkou | ks | 1 |  | 0 |  |  |  | základní |  | 0 | 0.001 | 0.001 | 0 | 0 | 16 | K | 1 | ROZPOCET | 0 | 0 | 0 | 0 | 0 | 1 | 0 | 16 | 12
| PP |  | HL 138+138K, kondenzátní sifon podomítkový s kuličkou | [15 empty] | PP | 1
7 | K | 721176101R00 | Potrubí HT připojovací D 32 x 1,8 mm | m | 12 |  | 0 | RTS I / 2016 |  |  | základní |  | 0 | 0.00034 | 0.00408 | 0 | 0 | 16 | K | 1 | ROZPOCET | 0 | 0 | 0 | 0 | 0 | 1 | 0 | 16 | 14
| PP |  | Potrubí HT připojovací D 32 x 1,8 mm | [15 empty] | PP | 1
8 | K | 721152303R00 | Nosný žlábek pro potrubí D 32 mm | m | 8 |  | 0 | RTS I / 2016 |  |  | základní |  | 0 | 0.00033 | 0.00264 | 0 | 0 | 16 | K | 1 | ROZPOCET | 0 | 0 | 0 | 0 | 0 | 1 | 0 | 16 | 16
| PP |  | Nosný žlábek pro potrubí D 32 mm | [15 empty] | PP | 1
9 | K | 721176103R00 | Potrubí HT připojovací D 50 x 1,8 mm | m | 2 |  | 0 | RTS I / 2016 |  |  | základní |  | 0 | 0.00047 | 0.00094 | 0 | 0 | 16 | K | 1 | ROZPOCET | 0 | 0 | 0 | 0 | 0 | 1 | 0 | 16 | 18
| PP |  | Potrubí HT připojovací D 50 x 1,8 mm | [15 empty] | PP | 1
10 | K | 721194103R00 | Vyvedení odpadních výpustek D 32 x 1,8 | kus | 4 |  | 0 | RTS I / 2016 |  |  | základní |  | 0 | 0 | 0 | 0 | 0 | 16 | K | 1 | ROZPOCET | 0 | 0 | 0 | 0 | 0 | 1 | 0 | 16 | 20
| PP |  | Vyvedení odpadních výpustek D 32 x 1,8 | [15 empty] | PP | 1
11 | K | 721194104R00 | Vyvedení odpadních výpustek D 40 x 1,8 | kus | 1 |  | 0 | RTS I / 2016 |  |  | základní |  | 0 | 0 | 0 | 0 | 0 | 16 | K | 1 | ROZPOCET | 0 | 0 | 0 | 0 | 0 | 1 | 0 | 16 | 22
| PP |  | Vyvedení odpadních výpustek D 40 x 1,8 | [15 empty] | PP | 1
12 | K | 721194105R00 | Vyvedení odpadních výpustek D 50 x 1,8 | kus | 1 |  | 0 | RTS I / 2016 |  |  | základní |  | 0 | 0 | 0 | 0 | 0 | 16 | K | 1 | ROZPOCET | 0 | 0 | 0 | 0 | 0 | 1 | 0 | 16 | 24
| PP |  | Vyvedení odpadních výpustek D 50 x 1,8 | [15 empty] | PP | 1
13 | K | 7241 | konzola pro potrubí kanalizace | ks | 8 |  | 0 |  |  |  | základní |  | 0 | 0.01 | 0.08 | 0 | 0 | 16 | K | 1 | ROZPOCET | 0 | 0 | 0 | 0 | 0 | 1 | 0 | 16 | 26
| PP |  | konzola pro potrubí kanalizace | [15 empty] | PP | 1
14 | K | 721290111R00 | Zkouška těsnosti kanalizace vodou DN 125 | m | 14 |  | 0 | RTS I / 2016 |  |  | základní |  | 0 | 0 | 0 | 0 | 0 | 16 | K | 1 | ROZPOCET | 0 | 0 | 0 | 0 | 0 | 1 | 0 | 16 | 28
| PP |  | Zkouška těsnosti kanalizace vodou DN 125 | [15 empty] | PP | 1
| D | 722 | Vnitřní vodovod |  |  |  | 0 | [5 empty] | 0 |  | 0.10549 |  | 0 | 2 | D | 0 | ROZPOCET | [6 empty] | 0
15 | K | 722130801R00 | Demontáž potrubí do DN 25 | m | 3 |  | 0 | RTS I / 2016 |  |  | základní |  | 0 | 0.00213 | 0.00639 | 0 | 0 | 16 | K | 1 | ROZPOCET | 0 | 0 | 0 | 0 | 0 | 1 | 0 | 16 | 30
| PP |  | Demontáž potrubí do DN 25 | [15 empty] | PP | 1
16 | K | 722130831R00 | Demontáž nástěnky | kus | 2 |  | 0 | RTS I / 2016 |  |  | základní |  | 0 | 0.00022 | 0.00044 | 0 | 0 | 16 | K | 1 | ROZPOCET | 0 | 0 | 0 | 0 | 0 | 1 | 0 | 16 | 32
| PP |  | Demontáž nástěnky | [15 empty] | PP | 1
17 | K | 722131932R00 | Oprava-propojení dosavadního potrubí DN 20 | kus | 1 |  | 0 | RTS I / 2016 |  |  | základní |  | 0 | 0.0008 | 0.0008 | 0 | 0 | 16 | K | 1 | ROZPOCET | 0 | 0 | 0 | 0 | 0 | 1 | 0 | 16 | 34
| PP |  | Oprava-propojení dosavadního potrubí DN 20 | [15 empty] | PP | 1
18 | K | 722172331R00 | Potrubí z PPR, D 20x3,4 mm | m | 6 |  | 0 | RTS I / 2016 |  |  | základní |  | 0 | 0.00401 | 0.02406 | 0 | 0 | 16 | K | 1 | ROZPOCET | 0 | 0 | 0 | 0 | 0 | 1 | 0 | 16 | 36
| PP |  | Potrubí z PPR, D 20x3,4 mm | [15 empty] | PP | 1
19 | K | 722172351R00 | Křížení potrubí z PPR, D 20 x 3,4 mm, PN 20 | kus | 3 |  | 0 | RTS I / 2016 |  |  | základní |  | 0 | 0.00028 | 0.00084 | 0 | 0 | 16 | K | 1 | ROZPOCET | 0 | 0 | 0 | 0 | 0 | 1 | 0 | 16 | 38
| PP |  | Křížení potrubí z PPR, D 20 x 3,4 mm, PN 20 | [15 empty] | PP | 1
20 | K | 722174912R00 | Sestavení plastového rozvodu vody D 20 mm | m | 6 |  | 0 | RTS I / 2016 |  |  | základní |  | 0 | 0.00028 | 0.00168 | 0 | 0 | 16 | K | 1 | ROZPOCET | 0 | 0 | 0 | 0 | 0 | 1 | 0 | 16 | 40
| PP |  | Sestavení plastového rozvodu vody D 20 mm | [15 empty] | PP | 1
21 | K | 722181212RT7 | Izolace návleková MIRELON PRO tl. stěny 9 mm22 | m | 6 |  | 0 | RTS I / 2016 |  |  | základní |  | 0 | 3e-05 | 0.00018 | 0 | 0 | 16 | K | 1 | ROZPOCET | 0 | 0 | 0 | 0 | 0 | 1 | 0 | 16 | 42
| PP |  | Izolace návleková MIRELON PRO tl. stěny 9 mm22 | [15 empty] | PP | 1
22 | K | 722190401R00 | Vyvedení a upevnění výpustek DN 15 | kus | 6 |  | 0 | RTS I / 2016 |  |  | základní |  | 0 | 0 | 0 | 0 | 0 | 16 | K | 1 | ROZPOCET | 0 | 0 | 0 | 0 | 0 | 1 | 0 | 16 | 44
| PP |  | Vyvedení a upevnění výpustek DN 15 | [15 empty] | PP | 1
23 | K | 722190901R00 | Uzavření/otevření vodovodního potrubí při opravě | kus | 2 |  | 0 | RTS I / 2016 |  |  | základní |  | 0 | 0 | 0 | 0 | 0 | 16 | K | 1 | ROZPOCET | 0 | 0 | 0 | 0 | 0 | 1 | 0 | 16 | 46
| PP |  | Uzavření/otevření vodovodního potrubí při opravě | [15 empty] | PP | 1
24 | K | 722191111R00 | Hadice flexibilní k baterii,DN 15 x M10,délka 0,4m | soubor | 4 |  | 0 | RTS I / 2016 |  |  | základní |  | 0 | 0 | 0 | 0 | 0 | 16 | K | 1 | ROZPOCET | 0 | 0 | 0 | 0 | 0 | 1 | 0 | 16 | 48
| PP |  | Hadice flexibilní k baterii,DN 15 x M10,délka 0,4m | [15 empty] | PP | 1
25 | K | 722191112R00 | Hadice flexibilní k ohřívači TV,DN 15,délka 0,5m | soubor | 2 |  | 0 | RTS I / 2016 |  |  | základní |  | 0 | 0 | 0 | 0 | 0 | 16 | K | 1 | ROZPOCET | 0 | 0 | 0 | 0 | 0 | 1 | 0 | 16 | 50
| PP |  | Hadice flexibilní k ohřívači TV,DN 15,délka 0,5m | [15 empty] | PP | 1
26 | K | 722201212R00 | Nástěnka pro pevné trubky D 20xR1/2 | kus | 6 |  | 0 | RTS I / 2015 |  |  | základní |  | 0 | 0.0001 | 0.0006 | 0 | 0 | 16 | K | 1 | ROZPOCET | 0 | 0 | 0 | 0 | 0 | 1 | 0 | 16 | 52
| PP |  | Nástěnka pro pevné trubky D 20xR1/2 | [15 empty] | PP | 1
27 | K | 722235112R00 | Kohout kulový, vnitř.-vnitř.z. DN 15 | kus | 2 |  | 0 | RTS I / 2016 |  |  | základní |  | 0 | 0.0002 | 0.0004 | 0 | 0 | 16 | K | 1 | ROZPOCET | 0 | 0 | 0 | 0 | 0 | 1 | 0 | 16 | 54
| PP |  | Kohout kulový, vnitř.-vnitř.z. DN 15 | [15 empty] | PP | 1
28 | K | 72410 | KONZOLA POTRUBÍ VODOVODU | ks | 7 |  | 0 |  |  |  | základní |  | 0 | 0.01 | 0.07 | 0 | 0 | 16 | K | 1 | ROZPOCET | 0 | 0 | 0 | 0 | 0 | 1 | 0 | 16 | 56
| PP |  | KONZOLA POTRUBÍ VODOVODU | [15 empty] | PP | 1
29 | K | 722280106R00 | Tlaková zkouška vodovodního potrubí DN 32 | m | 6 |  | 0 | RTS I / 2016 |  |  | základní |  | 0 | 0 | 0 | 0 | 0 | 16 | K | 1 | ROZPOCET | 0 | 0 | 0 | 0 | 0 | 1 | 0 | 16 | 58
| PP |  | Tlaková zkouška vodovodního potrubí DN 32 | [15 empty] | PP | 1
30 | K | 722290234R00 | Proplach a dezinfekce vodovod.potrubí DN 80 | m | 10 |  | 0 | RTS I / 2016 |  |  | základní |  | 0 | 1e-05 | 0.0001 | 0 | 0 | 16 | K | 1 | ROZPOCET | 0 | 0 | 0 | 0 | 0 | 1 | 0 | 16 | 60
| PP |  | Proplach a dezinfekce vodovod.potrubí DN 80 | [15 empty] | PP | 1
| D | 724 | Strojní vybavení |  |  |  | 0 | [5 empty] | 0 |  | 1.13 |  | 0 | 2 | D | 0 | ROZPOCET | [6 empty] | 0
31 | K | 724.004 | elektrický ohřívač TV 10l, pojistný ventil | ks | 1 |  | 0 | RTS II / 2015 |  |  | základní |  | 0 | 0.07 | 0.07 | 0 | 0 | 16 | K | 1 | ROZPOCET | 0 | 0 | 0 | 0 | 0 | 1 | 0 | 16 | 62
| PP |  | elektrický ohřívač TV 10l, pojistný ventil | [15 empty] | PP | 1
32 | K | 724.056 | příprava VZT systému ke komplexnímu vyzkoušení | kpl | 1 |  | 0 | RTS II / 2015 |  |  | základní |  | 0 | 0 | 0 | 0 | 0 | 16 | K | 1 | ROZPOCET | 0 | 0 | 0 | 0 | 0 | 1 | 0 | 16 | 64
| PP |  | příprava VZT systému ke komplexnímu vyzkoušení | [15 empty] | PP | 1
33 | K | 724.057 | komplexní vyzkoušení VZT systému | kpl | 1 |  | 0 | RTS II / 2015 |  |  | základní |  | 0 | 0 | 0 | 0 | 0 | 16 | K | 1 | ROZPOCET | 0 | 0 | 0 | 0 | 0 | 1 | 0 | 16 | 66
| PP |  | komplexní vyzkoušení VZT systému | [15 empty] | PP | 1
34 | K | 724.058 | zkušební provoz VZT systému | kpl | 1 |  | 0 | RTS II / 2015 |  |  | základní |  | 0 | 0 | 0 | 0 | 0 | 16 | K | 1 | ROZPOCET | 0 | 0 | 0 | 0 | 0 | 1 | 0 | 16 | 68
| PP |  | zkušební provoz VZT systému | [15 empty] | PP | 1
35 | K | 724.033 | kondenzační jednotka MultiF venkovní včetně konzoly uchycení | soubor | 1 |  | 0 | RTS II / 2015 |  |  | základní |  | 0 | 1 | 1 | 0 | 0 | 16 | K | 1 | ROZPOCET | 0 | 0 | 0 | 0 | 0 | 1 | 0 | 16 | 70
| PP |  | kondenzační jednotka MultiF venkovní včetně konzoly uchycení | [15 empty] | PP | 1
36 | K | 724.043 | nástěnná vnitřní jednotka chlazení MS 2,5 kW | ks | 2 |  | 0 | RTS II / 2015 |  |  | základní |  | 0 | 0 | 0 | 0 | 0 | 16 | K | 1 | ROZPOCET | 0 | 0 | 0 | 0 | 0 | 1 | 0 | 16 | 72
| PP |  | nástěnná vnitřní jednotka chlazení MS 2,5 kW | [15 empty] | PP | 1
37 | K | 724.044 | nástěnná vnitřní jednotka chlazení 4,0 kW | ks | 2 |  | 0 | RTS II / 2015 |  |  | základní |  | 0 | 0 | 0 | 0 | 0 | 16 | K | 1 | ROZPOCET | 0 | 0 | 0 | 0 | 0 | 1 | 0 | 16 | 74
| PP |  | nástěnná vnitřní jednotka chlazení 4,0 kW | [15 empty] | PP | 1
38 | K | 724.053 | instalační lišta pro potrubí chladiva 50x100mm | m | 15 |  | 0 | RTS II / 2015 |  |  | základní |  | 0 | 0.004 | 0.06 | 0 | 0 | 16 | K | 1 | ROZPOCET | 0 | 0 | 0 | 0 | 0 | 1 | 0 | 16 | 76
| PP |  | instalační lišta pro potrubí chladiva 50x100mm | [15 empty] | PP | 1
| D | 725 | Zařizovací předměty |  |  |  | 0 | [5 empty] | 0 |  | 0.05168 |  | 0 | 2 | D | 0 | ROZPOCET | [6 empty] | 0
39 | K | 725210821R00 | Demontáž umyvadel bez výtokových armatur | soubor | 1 |  | 0 | RTS I / 2016 |  |  | základní |  | 0 | 0.01946 | 0.01946 | 0 | 0 | 16 | K | 1 | ROZPOCET | 0 | 0 | 0 | 0 | 0 | 1 | 0 | 16 | 78
| PP |  | Demontáž umyvadel bez výtokových armatur | [15 empty] | PP | 1
40 | K | 725820801R00 | Demontáž baterie do G 3/4 | soubor | 1 |  | 0 | RTS I / 2016 |  |  | základní |  | 0 | 0.00156 | 0.00156 | 0 | 0 | 16 | K | 1 | ROZPOCET | 0 | 0 | 0 | 0 | 0 | 1 | 0 | 16 | 80
| PP |  | Demontáž baterie do G 3/4 | [15 empty] | PP | 1
41 | K | 725850800R00 | Demontáž ventilu odpadního | kus | 1 |  | 0 | RTS I / 2016 |  |  | základní |  | 0 | 0.00086 | 0.00086 | 0 | 0 | 16 | K | 1 | ROZPOCET | 0 | 0 | 0 | 0 | 0 | 1 | 0 | 16 | 82
| PP |  | Demontáž ventilu odpadního | [15 empty] | PP | 1
42 | K | 725.051 | montážní sada pro umyvadla na stěnu | soub | 1 |  | 0 |  |  |  | základní |  | 0 | 0 | 0 | 0 | 0 | 16 | K | 1 | ROZPOCET | 0 | 0 | 0 | 0 | 0 | 1 | 0 | 16 | 84
| PP |  | montážní sada pro umyvadla na stěnu | [15 empty] | PP | 1
43 | K | 725017130R00 | Umyvadlo na šrouby 50 x 41 cm, bílé | soubor | 1 |  | 0 | RTS I / 2016 |  |  | základní |  | 0 | 0.01001 | 0.01001 | 0 | 0 | 16 | K | 1 | ROZPOCET | 0 | 0 | 0 | 0 | 0 | 1 | 0 | 16 | 86
| PP |  | Umyvadlo na šrouby 50 x 41 cm, bílé | [15 empty] | PP | 1
44 | K | 725319101R00 | Dodávka montáž dřezů jednoduchých | soubor | 1 |  | 0 | RTS I / 2016 |  |  | základní |  | 0 | 0.00072 | 0.00072 | 0 | 0 | 16 | K | 1 | ROZPOCET | 0 | 0 | 0 | 0 | 0 | 1 | 0 | 16 | 88
| PP |  | Dodávka montáž dřezů jednoduchých | [15 empty] | PP | 1
45 | K | 725334301R00 | Nálevka se sifonem PP HL20, DN 32 | kus | 5 |  | 0 | RTS I / 2016 |  |  | základní |  | 0 | 9e-05 | 0.00045 | 0 | 0 | 16 | K | 1 | ROZPOCET | 0 | 0 | 0 | 0 | 0 | 1 | 0 | 16 | 90
| PP |  | Nálevka se sifonem PP HL20, DN 32 | [15 empty] | PP | 1
46 | K | 725814105R00 | Ventil rohový s filtrem DN 15 x DN 10 | soubor | 6 |  | 0 | RTS I / 2016 |  |  | základní |  | 0 | 0.00024 | 0.00144 | 0 | 0 | 16 | K | 1 | ROZPOCET | 0 | 0 | 0 | 0 | 0 | 1 | 0 | 16 | 92
| PP |  | Ventil rohový s filtrem DN 15 x DN 10 | [15 empty] | PP | 1
47 | K | 725823111RT2 | Baterie umyvadlová stoján. ruční, bez otvír.odpadu | kus | 1 |  | 0 | RTS I / 2016 |  |  | základní |  | 0 | 0 | 0 | 0 | 0 | 16 | K | 1 | ROZPOCET | 0 | 0 | 0 | 0 | 0 | 1 | 0 | 16 | 94
| PP |  | Baterie umyvadlová stoján. ruční, bez otvír.odpadu | [15 empty] | PP | 1
48 | K | 725825114RT0 | Baterie dřezová stojánková ruční | kus | 12 |  | 0 | RTS I / 2016 |  |  | základní |  | 0 | 0.00132 | 0.01584 | 0 | 0 | 16 | K | 1 | ROZPOCET | 0 | 0 | 0 | 0 | 0 | 1 | 0 | 16 | 96
| PP |  | Baterie dřezová stojánková ruční | [15 empty] | PP | 1
49 | K | 725860109R00 | Uzávěrka zápachová umyvadlová,D 40 | kus | 1 |  | 0 | RTS I / 2016 |  |  | základní |  | 0 | 0.00042 | 0.00042 | 0 | 0 | 16 | K | 1 | ROZPOCET | 0 | 0 | 0 | 0 | 0 | 1 | 0 | 16 | 98
| PP |  | Uzávěrka zápachová umyvadlová,D 40 | [15 empty] | PP | 1
50 | K | 725860202R00 | Sifon dřezový , D 50 mm, 6/4" | kus | 1 |  | 0 | RTS I / 2016 |  |  | základní |  | 0 | 0.00022 | 0.00022 | 0 | 0 | 16 | K | 1 | ROZPOCET | 0 | 0 | 0 | 0 | 0 | 1 | 0 | 16 | 100
| PP |  | Sifon dřezový , D 50 mm, 6/4" | [15 empty] | PP | 1
51 | K | 725860261R00 | Výpusť umyvadlová , stále otevřená | kus | 1 |  | 0 | RTS I / 2016 |  |  | základní |  | 0 | 0 | 0 | 0 | 0 | 16 | K | 1 | ROZPOCET | 0 | 0 | 0 | 0 | 0 | 1 | 0 | 16 | 102
| PP |  | Výpusť umyvadlová , stále otevřená | [15 empty] | PP | 1
52 | K | 725980122R00 | Dvířka armaturní - klip systém 200 x 200 mm | kus | 1 |  | 0 | RTS I / 2016 |  |  | základní |  | 0 | 0.0007 | 0.0007 | 0 | 0 | 16 | K | 1 | ROZPOCET | 0 | 0 | 0 | 0 | 0 | 1 | 0 | 16 | 104
| PP |  | Dvířka armaturní - klip systém 200 x 200 mm | [15 empty] | PP | 1
| D | 733 | Rozvod potrubí |  |  |  | 0 | [5 empty] | 0 |  | 0.05334 |  | 0 | 2 | D | 0 | ROZPOCET | [6 empty] | 0
53 | K | 722181212RT7.1 | Izolace návleková MIRELON PRO tl. stěny 9 mm15 | m | 30 |  | 0 | RTS I / 2016 |  |  | základní |  | 0 | 3e-05 | 0.0009 | 0 | 0 | 16 | K | 1 | ROZPOCET | 0 | 0 | 0 | 0 | 0 | 1 | 0 | 16 | 106
| PP |  | Izolace návleková MIRELON PRO tl. stěny 9 mm15 | [15 empty] | PP | 1
54 | K | 733163101R00 | Potrubí z měděných trubek D 12 x 1,0 mm | m | 10 |  | 0 | RTS I / 2016 |  |  | základní |  | 0 | 0.00065 | 0.0065 | 0 | 0 | 16 | K | 1 | ROZPOCET | 0 | 0 | 0 | 0 | 0 | 1 | 0 | 16 | 108
| PP |  | Potrubí z měděných trubek D 12 x 1,0 mm | [15 empty] | PP | 1
55 | K | 733163102R00 | Potrubí z měděných trubek D 15 x 1,0 mm | m | 20 |  | 0 | RTS I / 2016 |  |  | základní |  | 0 | 0.00076 | 0.0152 | 0 | 0 | 16 | K | 1 | ROZPOCET | 0 | 0 | 0 | 0 | 0 | 1 | 0 | 16 | 110
| PP |  | Potrubí z měděných trubek D 15 x 1,0 mm | [15 empty] | PP | 1
56 | K | 733190106R00 | Tlaková zkouška potrubí | m | 30 |  | 0 | RTS I / 2016 |  |  | základní |  | 0 | 0 | 0 | 0 | 0 | 16 | K | 1 | ROZPOCET | 0 | 0 | 0 | 0 | 0 | 1 | 0 | 16 | 112
| PP |  | Tlaková zkouška potrubí | [15 empty] | PP | 1
57 | K | 733110806R00 | Demontáž potrubí ocelového závitového do DN 15-32 | m | 1 |  | 0 | RTS I / 2016 |  |  | základní |  | 0 | 0.00322 | 0.00322 | 0 | 0 | 16 | K | 1 | ROZPOCET | 0 | 0 | 0 | 0 | 0 | 1 | 0 | 16 | 114
| PP |  | Demontáž potrubí ocelového závitového do DN 15-32 | [15 empty] | PP | 1
58 | K | 733111103R00 | Potrubí závitové bezešvé běžné nízkotlaké DN 15 | m | 4 |  | 0 | RTS I / 2016 |  |  | základní |  | 0 | 0.00688 | 0.02752 | 0 | 0 | 16 | K | 1 | ROZPOCET | 0 | 0 | 0 | 0 | 0 | 1 | 0 | 16 | 116
| PP |  | Potrubí závitové bezešvé běžné nízkotlaké DN 15 | [15 empty] | PP | 1
59 | K | 733113113R00 | Příplatek za zhotovení přípojky DN 15 | kus | 2 |  | 0 | RTS I / 2016 |  |  | základní |  | 0 | 0 | 0 | 0 | 0 | 16 | K | 1 | ROZPOCET | 0 | 0 | 0 | 0 | 0 | 1 | 0 | 16 | 118
| PP |  | Příplatek za zhotovení přípojky DN 15 | [15 empty] | PP | 1
| D | 734 | Armatury |  |  |  | 0 | [5 empty] | 0 |  | 0.0136 |  | 0 | 2 | D | 0 | ROZPOCET | [6 empty] | 0
60 | K | 734200822R00 | Demontáž armatur se 2závity do G 1 | kus | 10 |  | 0 | RTS I / 2016 |  |  | základní |  | 0 | 0.00123 | 0.0123 | 0 | 0 | 16 | K | 1 | ROZPOCET | 0 | 0 | 0 | 0 | 0 | 1 | 0 | 16 | 120
| PP |  | Demontáž armatur se 2závity do G 1 | [15 empty] | PP | 1
61 | K | 734221672RT3 | Hlavice ovládání ventilů termostat. | kus | 5 |  | 0 | RTS I / 2016 |  |  | základní |  | 0 | 0.00026 | 0.0013 | 0 | 0 | 16 | K | 1 | ROZPOCET | 0 | 0 | 0 | 0 | 0 | 1 | 0 | 16 | 122
| PP |  | Hlavice ovládání ventilů termostat. | [15 empty] | PP | 1
62 | K | 734223122RT1 | Ventil termostatický, přímý | kus | 5 |  | 0 | RTS I / 2016 |  |  | základní |  | 0 | 0 | 0 | 0 | 0 | 16 | K | 1 | ROZPOCET | 0 | 0 | 0 | 0 | 0 | 1 | 0 | 16 | 124
| PP |  | Ventil termostatický, přímý | [15 empty] | PP | 1
63 | K | 734263132R00 | Šroubení regulační, přímé | kus | 5 |  | 0 | RTS I / 2016 |  |  | základní |  | 0 | 0 | 0 | 0 | 0 | 16 | K | 1 | ROZPOCET | 0 | 0 | 0 | 0 | 0 | 1 | 0 | 16 | 126
| PP |  | Šroubení regulační, přímé | [15 empty] | PP | 1
| D | 735 | Otopná tělesa |  |  |  | 0 | [5 empty] | 0 |  | 0.20095 |  | 0 | 2 | D | 0 | ROZPOCET | [6 empty] | 0
64 | K | 735000912R00 | Oprava-vyregulování ventilů s termost.ovládáním | kus | 5 |  | 0 | RTS I / 2016 |  |  | základní |  | 0 | 0 | 0 | 0 | 0 | 16 | K | 1 | ROZPOCET | 0 | 0 | 0 | 0 | 0 | 1 | 0 | 16 | 128
| PP |  | Oprava-vyregulování ventilů s termost.ovládáním | [15 empty] | PP | 1
65 | K | 735110911R00 | Oprava-přetěsnění radiátorové růžice | kus | 10 |  | 0 | RTS I / 2016 |  |  | základní |  | 0 | 7e-05 | 0.0007 | 0 | 0 | 16 | K | 1 | ROZPOCET | 0 | 0 | 0 | 0 | 0 | 1 | 0 | 16 | 130
| PP |  | Oprava-přetěsnění radiátorové růžice | [15 empty] | PP | 1
66 | K | 735111810R00 | Demontáž těles otopných článkových | kpl | 5 |  | 0 | RTS I / 2016 |  |  | základní |  | 0 | 0.0238 | 0.119 | 0 | 0 | 16 | K | 1 | ROZPOCET | 0 | 0 | 0 | 0 | 0 | 1 | 0 | 16 | 132
| PP |  | Demontáž těles otopných článkových | [15 empty] | PP | 1
67 | K | 735191902R00 | Vyzkoušení otopných těles tlakem | kpl | 5 |  | 0 | RTS I / 2016 |  |  | základní |  | 0 | 0 | 0 | 0 | 0 | 16 | K | 1 | ROZPOCET | 0 | 0 | 0 | 0 | 0 | 1 | 0 | 16 | 134
| PP |  | Vyzkoušení otopných těles tlakem | [15 empty] | PP | 1
68 | K | 735191904R00 | Propláchnutí otopných těles | kpl | 5 |  | 0 | RTS I / 2016 |  |  | základní |  | 0 | 0 | 0 | 0 | 0 | 16 | K | 1 | ROZPOCET | 0 | 0 | 0 | 0 | 0 | 1 | 0 | 16 | 136
| PP |  | Propláchnutí otopných těles | [15 empty] | PP | 1
69 | K | 735191905R00 | Oprava - odvzdušnění otopných těles | kus | 5 |  | 0 | RTS I / 2016 |  |  | základní |  | 0 | 0 | 0 | 0 | 0 | 16 | K | 1 | ROZPOCET | 0 | 0 | 0 | 0 | 0 | 1 | 0 | 16 | 138
| PP |  | Oprava - odvzdušnění otopných těles | [15 empty] | PP | 1
70 | K | 735191910R00 | Vypuštění / napuštění vody do otopného systému - bez kotle | kpl | 2 |  | 0 | RTS I / 2016 |  |  | základní |  | 0 | 0 | 0 | 0 | 0 | 16 | K | 1 | ROZPOCET | 0 | 0 | 0 | 0 | 0 | 1 | 0 | 16 | 140
| PP |  | Vypuštění / napuštění vody do otopného systému - bez kotle | [15 empty] | PP | 1
71 | K | 735191914R00 | Montáž otop.těles použitých článkových | kpl | 5 |  | 0 | RTS I / 2016 |  |  | základní |  | 0 | 0.01625 | 0.08125 | 0 | 0 | 16 | K | 1 | ROZPOCET | 0 | 0 | 0 | 0 | 0 | 1 | 0 | 16 | 142
| PP |  | Montáž otop.těles použitých článkových | [15 empty] | PP | 1
| D | 783 | Nátěry |  |  |  | 0 | [5 empty] | 0 |  | 0.00846 |  | 0 | 2 | D | 0 | ROZPOCET | [6 empty] | 0
72 | K | 783324340R00 | Nátěr syntetický litin. radiátorů Z +2x + 2x email | kpl | 6 |  | 0 | RTS I / 2016 |  |  | základní |  | 0 | 0.00081 | 0.00486 | 0 | 0 | 16 | K | 1 | ROZPOCET | 0 | 0 | 0 | 0 | 0 | 1 | 0 | 16 | 144
| PP |  | Nátěr syntetický litin. radiátorů Z +2x + 2x email | [15 empty] | PP | 1
73 | K | 783424340R00 | Nátěr syntet. potrubí do DN 50 mm Z+2x +1x email | m | 40 |  | 0 | RTS I / 2016 |  |  | základní |  | 0 | 9e-05 | 0.0036 | 0 | 0 | 16 | K | 1 | ROZPOCET | 0 | 0 | 0 | 0 | 0 | 1 | 0 | 16 | 146
| PP |  | Nátěr syntet. potrubí do DN 50 mm Z+2x +1x email | [15 empty] | PP | 1
| D | 95 | Různé dokončovací konstrukce a práce na pozemních stavbách |  |  |  | 0 | [5 empty] | 0 |  | 0.31507 |  | 0 | 2 | D | 0 | ROZPOCET | [6 empty] | 0
74 | K | 941955002R00 | Lešení lehké pomocné, výška podlahy do 1,9 m | m2 | 2 |  | 0 | RTS I / 2016 |  |  | základní |  | 0 | 0.00158 | 0.00316 | 0 | 0 | 16 | K | 1 | ROZPOCET | 0 | 0 | 0 | 0 | 0 | 1 | 0 | 16 | 148
| PP |  | Lešení lehké pomocné, výška podlahy do 1,9 m | [15 empty] | PP | 1
75 | K | 974100030RA0 | Vysekání rýh ve zdivu z cihel, 15 x 15 cm | m | 4 |  | 0 | RTS I / 2016 |  |  | základní |  | 0 | 0.04049 | 0.16196 | 0 | 0 | 16 | K | 1 | ROZPOCET | 0 | 0 | 0 | 0 | 0 | 1 | 0 | 16 | 150
| PP |  | Vysekání rýh ve zdivu z cihel, 15 x 15 cm | [15 empty] | PP | 1
76 | K | 970051035R00 | Vrtání jádrové | m | 0.5 |  | 0 | RTS I / 2016 |  |  | základní |  | 0 | 0.00287 | 0.001435 | 0 | 0 | 16 | K | 1 | ROZPOCET | 0 | 0 | 0 | 0 | 0 | 1 | 0 | 16 | 152
| PP |  | Vrtání jádrové | [15 empty] | PP | 1
77 | K | 612403388R00 | Hrubá výplň rýh ve stěnách do 15x15cm maltou z SMS | m | 4 |  | 0 | RTS I / 2016 |  |  | základní |  | 0 | 0.03713 | 0.14852 | 0 | 0 | 16 | K | 1 | ROZPOCET | 0 | 0 | 0 | 0 | 0 | 1 | 0 | 16 | 154
| PP |  | Hrubá výplň rýh ve stěnách do 15x15cm maltou z SMS | [15 empty] | PP | 1
| D | 733 | Rozvod potrubí |  |  |  | 0 | [5 empty] | 0 |  | 0 |  | 0 | 2 | D | 0 | ROZPOCET | [6 empty] | 0
78 | K | 998733101R00 | Přesun hmot pro rozvody potrubí, výšky do 6 m | t | 2.027 |  | 0 | RTS I / 2016 |  |  | základní |  | 0 | 0 | 0 | 0 | 0 | 16 | K | 1 | ROZPOCET | 0 | 0 | 0 | 0 | 0 | 1 | 0 | 16 | 156
| PP |  | Přesun hmot pro rozvody potrubí, výšky do 6 m | [15 empty] | PP | 1

## 03 - Silnoproudá a slabop...
| List obsahuje: |  | 1) Krycí list soupisu | 2) Rekapitulace |  |  | 3) Soupis prací | Zpět na list: | Rekapitulace stavby
{25765fd7-ac5b-418f-b6ae-c242c7690a5c}
2
| KRYCÍ LIST SOUPISU | [8 empty] | v --- níže se nacházejí doplnkové a pomocné údaje k sestavám --- v | [8 empty] | False
Stavba:
Úprava prostor polygrafie budova Ministerstva financí ČR
Objekt:
1 - Úprava prostor polygrafie budova Ministerstva financí ČR
Soupis:
03 - Silnoproudá a slaboproudá elektroinstalace
| KSO: |  | 801 61 |  |  | CC-CZ:
| Místo: |  | objekt B, místnost č.357, 357a, 357b, 357c |  |  | Datum: | 25.8.2016
| Zadavatel: |  |  |  |  | IČ:
|  | Ministerstvo financí České republiky |  |  |  | DIČ:
| Uchazeč: |  |  |  |  | IČ:
DIČ:
| Projektant: |  |  |  |  | IČ:
|  | Ing. arch. Dalibor Hlaváček, Ph.D. |  |  |  | DIČ:
Poznámka:
| Cena bez DPH | [5 empty] | 0
|  |  | Základ daně |  |  | Sazba daně | Výše daně
| DPH | základní | 0 |  |  | 21% | 0
|  | snížená | 0 |  |  | 15% | 0
|  | zákl. přenesená | 0 |  |  | 21% | 0
|  | sníž. přenesená | 0 |  |  | 15% | 0
|  | nulová | 0 |  |  | 0% | 0
| Cena s DPH |  |  | v | CZK |  | 0
REKAPITULACE ČLENĚNÍ SOUPISU PRACÍ
Stavba:
Úprava prostor polygrafie budova Ministerstva financí ČR
Objekt:
1 - Úprava prostor polygrafie budova Ministerstva financí ČR
Soupis:
03 - Silnoproudá a slaboproudá elektroinstalace
Místo: |  |  | objekt B, místnost č.357, 357a, 357b, 357c |  |  | Datum: | 25.8.2016
Zadavatel: |  |  | Ministerstvo financí České republiky |  |  | Projektant: | Ing. arch. Dalibor Hlaváček, Ph.D.
Uchazeč:
Kód dílu - Popis | [6 empty] | Cena celkem [CZK]
Náklady soupisu celkem | [6 empty] | 0 | [12 empty] | -1
| D1 - Slaboproud | [5 empty] | 0
| D2 - Silnoproud | [5 empty] | 0
| D3 - Osvětlení | [5 empty] | 0
| D4 - Pří pomocí ostatním profesím | [5 empty] | 0
SOUPIS PRACÍ
Stavba:
Úprava prostor polygrafie budova Ministerstva financí ČR
Objekt:
1 - Úprava prostor polygrafie budova Ministerstva financí ČR
Soupis:
03 - Silnoproudá a slaboproudá elektroinstalace
Místo: |  |  | objekt B, místnost č.357, 357a, 357b, 357c |  |  | Datum: | 25.8.2016
Zadavatel: |  |  | Ministerstvo financí České republiky |  |  | Projektant: | Ing. arch. Dalibor Hlaváček, Ph.D.
Uchazeč:
PČ | Typ | Kód | Popis | MJ | Množství | J.cena [CZK] | Cena celkem [CZK] | Cenová soustava |  | Poznámka | DPH | J. Nh [h] | Nh celkem [h] | J. hmotnost [t] | Hmotnost celkem [t] | J. suť [t] | Suť Celkem [t]
Náklady soupisu celkem | [6 empty] | 0 | [5 empty] | 0 |  | 0 |  | 0 |  | D | -1 | [7 empty] | 0
| D | D1 | Slaboproud |  |  |  | 0 | [5 empty] | 0 |  | 0 |  | 0 | 2 | D | 0 | ROZPOCET | [6 empty] | 0
1 | K | Pol1 | Patch panel 24Mod kompletní cat 6 | ks | 1 |  | 0 |  |  |  | základní |  | 0 | 0 | 0 | 0 | 0 | 16 | K | 1 | ROZPOCET | 0 | 0 | 0 | 0 | 0 | 1 | 0 | 16 | 1499698636
| PP |  | Patch panel 24Mod kompletní cat 6 | [15 empty] | PP | 1
2 | K | Pol2 | Vyvazovací panel | ks | 1 |  | 0 |  |  |  | základní |  | 0 | 0 | 0 | 0 | 0 | 16 | K | 1 | ROZPOCET | 0 | 0 | 0 | 0 | 0 | 1 | 0 | 16 | 1522026207
| PP |  | Vyvazovací panel | [15 empty] | PP | 1
3 | K | Pol3 | Zásuvka datová dvojitá cat 6 včetně krabičky a rámečku | ks | 11 |  | 0 |  |  |  | základní |  | 0 | 0 | 0 | 0 | 0 | 16 | K | 1 | ROZPOCET | 0 | 0 | 0 | 0 | 0 | 1 | 0 | 16 | -35177346
| PP |  | Zásuvka datová dvojitá cat 6 včetně krabičky a rámečku | [15 empty] | PP | 1
4 | K | Pol4 | Kabel UTP cat 6 bez halonový | m | 800 |  | 0 |  |  |  | základní |  | 0 | 0 | 0 | 0 | 0 | 16 | K | 1 | ROZPOCET | 0 | 0 | 0 | 0 | 0 | 1 | 0 | 16 | -511541211
| PP |  | Kabel UTP cat 6 bez halonový | [15 empty] | PP | 1
5 | K | Pol5 | Úpravy v stávajísí datovém rozvadči | pol. | 1 |  | 0 |  |  |  | základní |  | 0 | 0 | 0 | 0 | 0 | 16 | K | 1 | ROZPOCET | 0 | 0 | 0 | 0 | 0 | 1 | 0 | 16 | 81882449
| PP |  | Úpravy v stávajísí datovém rozvadči | [15 empty] | PP | 1
| D | D2 | Silnoproud |  |  |  | 0 | [5 empty] | 0 |  | 0 |  | 0 | 2 | D | 0 | ROZPOCET | [6 empty] | 0
6 | K | Pol6 | zásuvka včetně rámečku a krabice | Ks | 56 |  | 0 |  |  |  | základní |  | 0 | 0 | 0 | 0 | 0 | 16 | K | 1 | ROZPOCET | 0 | 0 | 0 | 0 | 0 | 1 | 0 | 16 | 629620675
| PP |  | zásuvka včetně rámečku a krabice | [15 empty] | PP | 1
7 | K | Pol7 | zásuvka s přepěťovou ochranou včetně krabice KPR68 | Ks | 4 |  | 0 |  |  |  | základní |  | 0 | 0 | 0 | 0 | 0 | 16 | K | 1 | ROZPOCET | 0 | 0 | 0 | 0 | 0 | 1 | 0 | 16 | 1156025863
| PP |  | zásuvka s přepěťovou ochranou včetně krabice KPR68 | [15 empty] | PP | 1
8 | K | Pol8 | Vypínač č1 včetně krytky, rámečku a krabice | Ks | 2 |  | 0 |  |  |  | základní |  | 0 | 0 | 0 | 0 | 0 | 16 | K | 1 | ROZPOCET | 0 | 0 | 0 | 0 | 0 | 1 | 0 | 16 | -723668466
| PP |  | Vypínač č1 včetně krytky, rámečku a krabice | [15 empty] | PP | 1
9 | K | Pol9 | Vypínač č6 včetně krytky, rámečku a krabice | Ks | 4 |  | 0 |  |  |  | základní |  | 0 | 0 | 0 | 0 | 0 | 16 | K | 1 | ROZPOCET | 0 | 0 | 0 | 0 | 0 | 1 | 0 | 16 | -1594193084
| PP |  | Vypínač č6 včetně krytky, rámečku a krabice | [15 empty] | PP | 1
10 | K | Pol10 | Zásuvka 400V 32A 3P+PE+N 6h se zásuvkou 230V | Ks | 9 |  | 0 |  |  |  | základní |  | 0 | 0 | 0 | 0 | 0 | 16 | K | 1 | ROZPOCET | 0 | 0 | 0 | 0 | 0 | 1 | 0 | 16 | 1003196053
| PP |  | Zásuvka 400V 32A 3P+PE+N 6h se zásuvkou 230V | [15 empty] | PP | 1
11 | K | Pol11 | Kabel 3Jx1,5 | m | 80 |  | 0 |  |  |  | základní |  | 0 | 0 | 0 | 0 | 0 | 16 | K | 1 | ROZPOCET | 0 | 0 | 0 | 0 | 0 | 1 | 0 | 16 | -1786307629
| PP |  | Kabel 3Jx1,5 | [15 empty] | PP | 1
12 | K | Pol12 | Kabel 3Jx2,5 | m | 340 |  | 0 |  |  |  | základní |  | 0 | 0 | 0 | 0 | 0 | 16 | K | 1 | ROZPOCET | 0 | 0 | 0 | 0 | 0 | 1 | 0 | 16 | -798455110
| PP |  | Kabel 3Jx2,5 | [15 empty] | PP | 1
13 | K | Pol13 | Kabel 5Jx1,5 | m | 180 |  | 0 |  |  |  | základní |  | 0 | 0 | 0 | 0 | 0 | 16 | K | 1 | ROZPOCET | 0 | 0 | 0 | 0 | 0 | 1 | 0 | 16 | -1863256457
| PP |  | Kabel 5Jx1,5 | [15 empty] | PP | 1
14 | K | Pol14 | Kabel 5Jx4 | m | 150 |  | 0 |  |  |  | základní |  | 0 | 0 | 0 | 0 | 0 | 16 | K | 1 | ROZPOCET | 0 | 0 | 0 | 0 | 0 | 1 | 0 | 16 | 1987242452
| PP |  | Kabel 5Jx4 | [15 empty] | PP | 1
15 | K | Pol15 | Kabel 5Jx25 | m | 115 |  | 0 |  |  |  | základní |  | 0 | 0 | 0 | 0 | 0 | 16 | K | 1 | ROZPOCET | 0 | 0 | 0 | 0 | 0 | 1 | 0 | 16 | 518521204
| PP |  | Kabel 5Jx25 | [15 empty] | PP | 1
16 | K | Pol16 | Turka ohebná bez halenová 25 + příchytky | m | 250 |  | 0 |  |  |  | základní |  | 0 | 0 | 0 | 0 | 0 | 16 | K | 1 | ROZPOCET | 0 | 0 | 0 | 0 | 0 | 1 | 0 | 16 | 114281129
| PP |  | Turka ohebná bez halenová 25 + příchytky | [15 empty] | PP | 1
17 | K | Pol17 | Turka ohebná bez halenová 40 + příchytky | m | 300 |  | 0 |  |  |  | základní |  | 0 | 0 | 0 | 0 | 0 | 16 | K | 1 | ROZPOCET | 0 | 0 | 0 | 0 | 0 | 1 | 0 | 16 | -229533630
| PP |  | Turka ohebná bez halenová 40 + příchytky | [15 empty] | PP | 1
18 | K | Pol18 | KPR 68 | ks | 10 |  | 0 |  |  |  | základní |  | 0 | 0 | 0 | 0 | 0 | 16 | K | 1 | ROZPOCET | 0 | 0 | 0 | 0 | 0 | 1 | 0 | 16 | -921804264
| PP |  | KPR 68 | [15 empty] | PP | 1
19 | K | Pol19 | Sádra | ks | 2 |  | 0 |  |  |  | základní |  | 0 | 0 | 0 | 0 | 0 | 16 | K | 1 | ROZPOCET | 0 | 0 | 0 | 0 | 0 | 1 | 0 | 16 | 874739498
| PP |  | Sádra | [15 empty] | PP | 1
20 | K | Pol20 | Wago svorky | kopl | 1 |  | 0 |  |  |  | základní |  | 0 | 0 | 0 | 0 | 0 | 16 | K | 1 | ROZPOCET | 0 | 0 | 0 | 0 | 0 | 1 | 0 | 16 | -1233928697
| PP |  | Wago svorky | [15 empty] | PP | 1
21 | K | Pol21 | Krabice pro uzemnění a po spojení včetně vybavení | ks | 1 |  | 0 |  |  |  | základní |  | 0 | 0 | 0 | 0 | 0 | 16 | K | 1 | ROZPOCET | 0 | 0 | 0 | 0 | 0 | 1 | 0 | 16 | 1830401851
| PP |  | Krabice pro uzemnění a po spojení včetně vybavení | [15 empty] | PP | 1
22 | K | Pol22 | CY 6 | m | 30 |  | 0 |  |  |  | základní |  | 0 | 0 | 0 | 0 | 0 | 16 | K | 1 | ROZPOCET | 0 | 0 | 0 | 0 | 0 | 1 | 0 | 16 | 481399361
| PP |  | CY 6 | [15 empty] | PP | 1
23 | K | Pol23 | CY 25 | m | 110 |  | 0 |  |  |  | základní |  | 0 | 0 | 0 | 0 | 0 | 16 | K | 1 | ROZPOCET | 0 | 0 | 0 | 0 | 0 | 1 | 0 | 16 | 1986746949
| PP |  | CY 25 | [15 empty] | PP | 1
24 | K | Pol24 | Bernard svorka | ks | 2 |  | 0 |  |  |  | základní |  | 0 | 0 | 0 | 0 | 0 | 16 | K | 1 | ROZPOCET | 0 | 0 | 0 | 0 | 0 | 1 | 0 | 16 | 1226727867
| PP |  | Bernard svorka | [15 empty] | PP | 1
25 | K | Pol25 | Příchytky ocelové na dva kabely | Ks | 100 |  | 0 |  |  |  | základní |  | 0 | 0 | 0 | 0 | 0 | 16 | K | 1 | ROZPOCET | 0 | 0 | 0 | 0 | 0 | 1 | 0 | 16 | -902331505
| PP |  | Příchytky ocelové na dva kabely | [15 empty] | PP | 1
26 | K | Pol26 | Příchytky ocelové na jeden kabel | Ks | 100 |  | 0 |  |  |  | základní |  | 0 | 0 | 0 | 0 | 0 | 16 | K | 1 | ROZPOCET | 0 | 0 | 0 | 0 | 0 | 1 | 0 | 16 | -1897294615
| PP |  | Příchytky ocelové na jeden kabel | [15 empty] | PP | 1
27 | K | Pol27 | Žlab 150x50 s příslušenstvím P30-R Merkur 2 | m | 40 |  | 0 |  |  |  | základní |  | 0 | 0 | 0 | 0 | 0 | 16 | K | 1 | ROZPOCET | 0 | 0 | 0 | 0 | 0 | 1 | 0 | 16 | 2052787718
| PP |  | Žlab 150x50 s příslušenstvím P30-R Merkur 2 | [15 empty] | PP | 1
28 | K | Pol28 | Rozvaděč HRB úpravy v rozvaděči | kopl | 1 |  | 0 |  |  |  | základní |  | 0 | 0 | 0 | 0 | 0 | 16 | K | 1 | ROZPOCET | 0 | 0 | 0 | 0 | 0 | 1 | 0 | 16 | 273238303
| PP |  | Rozvaděč HRB úpravy v rozvaděči | [15 empty] | PP | 1
29 | K | Pol29 | Rozvaděč R.4NP.357 | kopl | 1 |  | 0 |  |  |  | základní |  | 0 | 0 | 0 | 0 | 0 | 16 | K | 1 | ROZPOCET | 0 | 0 | 0 | 0 | 0 | 1 | 0 | 16 | -210931864
| PP |  | Rozvaděč R.4NP.357 | [15 empty] | PP | 1
30 | K | Pol30 | Proti požární ucpávky | ks | 5 |  | 0 |  |  |  | základní |  | 0 | 0 | 0 | 0 | 0 | 16 | K | 1 | ROZPOCET | 0 | 0 | 0 | 0 | 0 | 1 | 0 | 16 | -1937185381
| PP |  | Proti požární ucpávky | [15 empty] | PP | 1
31 | K | Pol31 | Opotřebení děrovacích zařízení | % |  |  | 0 |  |  |  | základní |  | 0 | 0 | 0 | 0 | 0 | 16 | K | 1 | ROZPOCET | 0 | 0 | 0 | 0 | 0 | 1 | 0 | 16 | -1015856052
| PP |  | Opotřebení děrovacích zařízení | [15 empty] | PP | 1
32 | K | Pol32 | drobný materiál | % |  |  | 0 |  |  |  | základní |  | 0 | 0 | 0 | 0 | 0 | 16 | K | 1 | ROZPOCET | 0 | 0 | 0 | 0 | 0 | 1 | 0 | 16 | -1799564307
| PP |  | drobný materiál | [15 empty] | PP | 1
33 | K | Pol33 | Zněny v průběhu stavby | % |  |  | 0 |  |  |  | základní |  | 0 | 0 | 0 | 0 | 0 | 16 | K | 1 | ROZPOCET | 0 | 0 | 0 | 0 | 0 | 1 | 0 | 16 | -1988887772
| PP |  | Zněny v průběhu stavby | [15 empty] | PP | 1
34 | K | Pol34 | rezerva rozpočtu | % |  |  | 0 |  |  |  | základní |  | 0 | 0 | 0 | 0 | 0 | 16 | K | 1 | ROZPOCET | 0 | 0 | 0 | 0 | 0 | 1 | 0 | 16 | -1756948660
| PP |  | rezerva rozpočtu | [15 empty] | PP | 1
35 | K | Pol35 | Revize | hod | 40 |  | 0 |  |  |  | základní |  | 0 | 0 | 0 | 0 | 0 | 16 | K | 1 | ROZPOCET | 0 | 0 | 0 | 0 | 0 | 1 | 0 | 16 | -53034616
| PP |  | Revize | [15 empty] | PP | 1
36 | K | Pol36 | Konzultace | % |  |  | 0 |  |  |  | základní |  | 0 | 0 | 0 | 0 | 0 | 16 | K | 1 | ROZPOCET | 0 | 0 | 0 | 0 | 0 | 1 | 0 | 16 | -76671453
| PP |  | Konzultace | [15 empty] | PP | 1
37 | K | Pol37 | Zaškolení a předání | % |  |  | 0 |  |  |  | základní |  | 0 | 0 | 0 | 0 | 0 | 16 | K | 1 | ROZPOCET | 0 | 0 | 0 | 0 | 0 | 1 | 0 | 16 | -1101946987
| PP |  | Zaškolení a předání | [15 empty] | PP | 1
| D | D3 | Osvětlení |  |  |  | 0 | [5 empty] | 0 |  | 0 |  | 0 | 2 | D | 0 | ROZPOCET | [6 empty] | 0
38 | K | Pol38 | Světla LED přisazené kancelářské | kus | 4 |  | 0 |  |  |  | základní |  | 0 | 0 | 0 | 0 | 0 | 16 | K | 1 | ROZPOCET | 0 | 0 | 0 | 0 | 0 | 1 | 0 | 16 | -1941059966
| PP |  | Světla LED přisazené kancelářské | [15 empty] | PP | 1
39 | K | Pol39 | Světla LED přisazené kancelářské s nouzovým zdrojem | kus | 11 |  | 0 |  |  |  | základní |  | 0 | 0 | 0 | 0 | 0 | 16 | K | 1 | ROZPOCET | 0 | 0 | 0 | 0 | 0 | 1 | 0 | 16 | -1626837794
| PP |  | Světla LED přisazené kancelářské s nouzovým zdrojem | [15 empty] | PP | 1
40 | K | Pol40 | Svítidlo pod kuchyňskou linku | kus | 1 |  | 0 |  |  |  | základní |  | 0 | 0 | 0 | 0 | 0 | 16 | K | 1 | ROZPOCET | 0 | 0 | 0 | 0 | 0 | 1 | 0 | 16 | -343245127
| PP |  | Svítidlo pod kuchyňskou linku | [15 empty] | PP | 1
| D | D4 | Pří pomocí ostatním profesím |  |  |  | 0 | [5 empty] | 0 |  | 0 |  | 0 | 2 | D | 0 | ROZPOCET | [6 empty] | 0
41 | K | Pol43 | Montáže | kpl | 1 |  | 0 |  |  |  | základní |  | 0 | 0 | 0 | 0 | 0 | 16 | K | 1 | ROZPOCET | 0 | 0 | 0 | 0 | 0 | 1 | 0 | 16 | -942582122
| PP |  | Montáže | [15 empty] | PP | 1

## VRN - Vedlejší rozpočtové...
| List obsahuje: |  | 1) Krycí list soupisu | 2) Rekapitulace |  |  | 3) Soupis prací | Zpět na list: | Rekapitulace stavby
{12041b40-a7b6-4921-bb14-a68a4591992e}
2
| KRYCÍ LIST SOUPISU | [8 empty] | v --- níže se nacházejí doplnkové a pomocné údaje k sestavám --- v | [8 empty] | False
Stavba:
Úprava prostor polygrafie budova Ministerstva financí ČR
Objekt:
1 - Úprava prostor polygrafie budova Ministerstva financí ČR
Soupis:
VRN - Vedlejší rozpočtové náklady
| KSO: |  | 801 61 |  |  | CC-CZ:
| Místo: |  | objekt B, místnost č.357, 357a, 357b, 357c |  |  | Datum: | 25.8.2016
| Zadavatel: |  |  |  |  | IČ:
|  | Ministerstvo financí České republiky |  |  |  | DIČ:
| Uchazeč: |  |  |  |  | IČ:
DIČ:
| Projektant: |  |  |  |  | IČ:
|  | Ing. arch. Dalibor Hlaváček, Ph.D. |  |  |  | DIČ:
Poznámka:
| Cena bez DPH | [5 empty] | 0
|  |  | Základ daně |  |  | Sazba daně | Výše daně
| DPH | základní | 0 |  |  | 21% | 0
|  | snížená | 0 |  |  | 15% | 0
|  | zákl. přenesená | 0 |  |  | 21% | 0
|  | sníž. přenesená | 0 |  |  | 15% | 0
|  | nulová | 0 |  |  | 0% | 0
| Cena s DPH |  |  | v | CZK |  | 0
REKAPITULACE ČLENĚNÍ SOUPISU PRACÍ
Stavba:
Úprava prostor polygrafie budova Ministerstva financí ČR
Objekt:
1 - Úprava prostor polygrafie budova Ministerstva financí ČR
Soupis:
VRN - Vedlejší rozpočtové náklady
Místo: |  |  | objekt B, místnost č.357, 357a, 357b, 357c |  |  | Datum: | 25.8.2016
Zadavatel: |  |  | Ministerstvo financí České republiky |  |  | Projektant: | Ing. arch. Dalibor Hlaváček, Ph.D.
Uchazeč:
Kód dílu - Popis | [6 empty] | Cena celkem [CZK]
Náklady soupisu celkem | [6 empty] | 0 | [12 empty] | -1
| VRN - Vedlejší rozpočtové náklady | [5 empty] | 0
| 0 - Vedlejší rozpočtové náklady | [5 empty] | 0
| VRN6 - Územní vlivy | [5 empty] | 0
| VRN7 - Provozní vlivy | [5 empty] | 0
SOUPIS PRACÍ
Stavba:
Úprava prostor polygrafie budova Ministerstva financí ČR
Objekt:
1 - Úprava prostor polygrafie budova Ministerstva financí ČR
Soupis:
VRN - Vedlejší rozpočtové náklady
Místo: |  |  | objekt B, místnost č.357, 357a, 357b, 357c |  |  | Datum: | 25.8.2016
Zadavatel: |  |  | Ministerstvo financí České republiky |  |  | Projektant: | Ing. arch. Dalibor Hlaváček, Ph.D.
Uchazeč:
PČ | Typ | Kód | Popis | MJ | Množství | J.cena [CZK] | Cena celkem [CZK] | Cenová soustava |  | Poznámka | DPH | J. Nh [h] | Nh celkem [h] | J. hmotnost [t] | Hmotnost celkem [t] | J. suť [t] | Suť Celkem [t]
Náklady soupisu celkem | [6 empty] | 0 | [5 empty] | 0 |  | 0 |  | 0 |  | D | -1 | [7 empty] | 0
| D | VRN | Vedlejší rozpočtové náklady |  |  |  | 0 | [5 empty] | 0 |  | 0 |  | 0 | 5 | D | 0 | ROZPOCET | [6 empty] | 0
| D | 0 | Vedlejší rozpočtové náklady |  |  |  | 0 | [5 empty] | 0 |  | 0 |  | 0 | 5 | D | 1 | ROZPOCET | [6 empty] | 0
1 | K | 013254000 | Dokumentace skutečného provedení stavby | Kč | 1 |  | 0 | CS ÚRS 2016 02 |  |  | základní |  | 0 | 0 | 0 | 0 | 0 | 1024 | K | 2 | ROZPOCET | 0 | 0 | 0 | 0 | 0 | 1 | 0 | 1024 | 1725427022
| PP |  | Průzkumné, geodetické a projektové práce projektové práce dokumentace stavby (výkresová a textová) skutečného provedení stavby | [15 empty] | PP | 2
2 | K | 030001000 | Zařízení staveniště | Kč | 1 |  | 0 | CS ÚRS 2016 02 |  |  | základní |  | 0 | 0 | 0 | 0 | 0 | 1024 | K | 2 | ROZPOCET | 0 | 0 | 0 | 0 | 0 | 1 | 0 | 1024 | -486913750
| PP |  | Základní rozdělení průvodních činností a nákladů zařízení staveniště | [15 empty] | PP | 2
| D | VRN6 | Územní vlivy |  |  |  | 0 | [5 empty] | 0 |  | 0 |  | 0 | 5 | D | 1 | ROZPOCET | [6 empty] | 0
3 | K | 060001000 | Územní vlivy | Kč | 1 |  | 0 | CS ÚRS 2016 02 |  |  | základní |  | 0 | 0 | 0 | 0 | 0 | 1024 | K | 2 | ROZPOCET | 0 | 0 | 0 | 0 | 0 | 1 | 0 | 1024 | 626733473
| PP |  | Základní rozdělení průvodních činností a nákladů územní vlivy | [15 empty] | PP | 2
4 | K | 065002000 | Mimostaveništní doprava materiálů | Kč | 1 |  | 0 | CS ÚRS 2016 02 |  |  | základní |  | 0 | 0 | 0 | 0 | 0 | 1024 | K | 2 | ROZPOCET | 0 | 0 | 0 | 0 | 0 | 1 | 0 | 1024 | -949279571
| PP |  | Hlavní tituly průvodních činností a nákladů územní vlivy mimostaveništní doprava materiálů a výrobků | [15 empty] | PP | 2
| D | VRN7 | Provozní vlivy |  |  |  | 0 | [5 empty] | 0 |  | 0 |  | 0 | 5 | D | 1 | ROZPOCET | [6 empty] | 0
5 | K | 070001000 | Provozní vlivy | Kč | 1 |  | 0 | CS ÚRS 2016 02 |  |  | základní |  | 0 | 0 | 0 | 0 | 0 | 1024 | K | 2 | ROZPOCET | 0 | 0 | 0 | 0 | 0 | 1 | 0 | 1024 | 946799665
| PP |  | Základní rozdělení průvodních činností a nákladů provozní vlivy | [15 empty] | PP | 2

## Pokyny pro vyplnění
Struktura údajů, formát souboru a metodika pro zpracování
Struktura
Soubor je složen ze záložky Rekapitulace stavby a záložek s názvem soupisu prací pro jednotlivé objekty ve formátu XLSX. Každá ze záložek přitom obsahuje
ještě samostatné sestavy vymezené orámovaním a nadpisem sestavy.
Rekapitulace stavby obsahuje sestavu Rekapitulace stavby a Rekapitulace objektů stavby a soupisů prací.
V sestavě Rekapitulace stavby jsou uvedeny informace identifikující předmět veřejné zakázky na stavební práce, KSO, CC-CZ, CZ-CPV, CZ-CPA a rekapitulaci
celkové nabídkové ceny uchazeče.
V sestavě Rekapitulace objektů stavby a soupisů prací je uvedena rekapitulace stavebních objektů, inženýrských objektů, provozních souborů,
vedlejších a ostatních nákladů a ostatních nákladů s rekapitulací nabídkové ceny za jednotlivé soupisy prací. Na základě údaje Typ je možné
identifikovat, zda se jedná o objekt nebo soupis prací pro daný objekt:
|  | STA | Stavební objekt pozemní
|  | ING | Stavební objekt inženýrský
|  | PRO | Provozní soubor
|  | VON | Vedlejší a ostatní náklady
|  | OST | Ostatní
|  | Soupis | Soupis prací pro daný typ objektu
Soupis prací pro jednotlivé objekty obsahuje sestavy Krycí list soupisu, Rekapitulace členění soupisu prací, Soupis prací. Za soupis prací může být považován
i objekt stavby v případě, že neobsahuje podřízenou zakázku.
Krycí list soupisu obsahuje rekapitulaci informací o předmětu veřejné zakázky ze sestavy Rekapitulace stavby, informaci o zařazení objektu do KSO,
CC-CZ, CZ-CPV, CZ-CPA a rekapitulaci celkové nabídkové ceny uchazeče za aktuální soupis prací.
Rekapitulace členění soupisu prací obsahuje rekapitulaci soupisu prací ve všech úrovních členění soupisu tak, jak byla tato členění použita (např.
stavební díly, funkční díly, případně jiné členění) s rekapitulací nabídkové ceny.
Soupis prací obsahuje položky veškerých stavebních nebo montážních prací, dodávek materiálů a služeb nezbytných pro zhotovení stavebního objektu,
inženýrského objektu, provozního souboru, vedlejších a ostatních nákladů.
Pro položky soupisu prací se zobrazují následující informace:
|  | PČ |  | Pořadové číslo položky v aktuálním soupisu
|  | TYP |  | Typ položky: K - konstrukce, M - materiál, PP - plný popis, PSC - poznámka k souboru cen, P - poznámka k položce, VV - výkaz výměr
|  | Kód |  | Kód položky
|  | Popis |  | Zkrácený popis položky
|  | MJ |  | Měrná jednotka položky
|  | Množství |  | Množství v měrné jednotce
|  | J.cena |  | Jednotková cena položky. Zadaní může obsahovat namísto J.ceny sloupce J.materiál a J.montáž, jejichž součet definuje
J.cenu položky.
|  | Cena celkem |  | Celková cena položky daná jako součin množství a j.ceny
|  | Cenová soustava |  | Příslušnost položky do cenové soustavy
Ke každé položce soupisu prací se na samostatných řádcích může zobrazovat:
Plný popis položky
Poznámka k souboru cen a poznámka zadavatele
Výkaz výměr
Pokud je k řádku výkazu výměr evidovaný údaj ve sloupci Kód, jedná se o definovaný odkaz, na který se může odvolávat výkaz výměr z jiné položky.
Metodika pro zpracování
Jednotlivé sestavy jsou v souboru provázány. Editovatelné pole jsou zvýrazněny žlutým podbarvením, ostatní pole neslouží k editaci a nesmí být jakkoliv
modifikovány.
Uchazeč je pro podání nabídky povinen vyplnit žlutě podbarvená pole:
Pole Uchazeč v sestavě Rekapitulace stavby - zde uchazeč vyplní svůj název (název subjektu)
Pole IČ a DIČ v sestavě Rekapitulace stavby - zde uchazeč vyplní svoje IČ a DIČ
Datum v sestavě Rekapitulace stavby - zde uchazeč vyplní datum vytvoření nabídky
J.cena = jednotková cena v sestavě Soupis prací o maximálním počtu desetinných míst uvedených v poli
- pokud sestavy soupisů prací obsahují pole J.cena, musí být všechna tato pole vyplněna nenulovými kladnými číslicemi
Poznámka - nepovinný údaj pro položku soupisu
V případě, že sestavy soupisů prací neobsahují pole J.cena, potom ve všech soupisech prací obsahují pole:
- J.materiál - jednotková cena materiálu
- J.montáž - jednotková cena montáže
Uchazeč je v tomto případě povinen vyplnit všechna pole J.materiál a pole J.montáž nenulovými kladnými číslicemi. V případech, kdy položka
neobsahuje žádný materiál je přípustné, aby pole J.materiál bylo vyplněno nulou. V případech, kdy položka neobsahuje žádnou montáž je přípustné,
aby pole J.montáž bylo vyplněno nulou. Není však přípustné, aby obě pole - J.materiál, J.Montáž byly u jedné položky vyplněny nulou.
Rekapitulace stavby
Název |  |  | Povinný |  | Popis | Typ | Max. počet
atributu |  |  | (A/N) |  |  |  | znaků
Kód |  |  | A |  | Kód stavby | String | 20
Stavba |  |  | A |  | Název stavby | String | 120
Místo |  |  | N |  | Místo stavby | String | 50
Datum |  |  | A |  | Datum vykonaného exportu | Date
KSO |  |  | N |  | Klasifikace stavebního objektu | String | 15
CC-CZ |  |  | N |  | Klasifikace stavbeních děl | String | 15
CZ-CPV |  |  | N |  | Společný slovník pro veřejné zakázky | String | 20
CZ-CPA |  |  | N |  | Klasifikace produkce podle činností | String | 20
Zadavatel |  |  | N |  | Zadavatel zadaní | String | 50
IČ |  |  | N |  | IČ zadavatele zadaní | String | 20
DIČ |  |  | N |  | DIČ zadavatele zadaní | String | 20
Uchazeč |  |  | N |  | Uchazeč veřejné zakázky | String | 50
Projektant |  |  | N |  | Projektant | String | 50
Poznámka |  |  | N |  | Poznámka k zadání | String | 255
Sazba DPH |  |  | A |  | Rekapitulace sazeb DPH u položek soupisů | eGSazbaDph
Základna DPH |  |  | A |  | Základna DPH určena součtem celkové ceny z položek soupisů | Double
Hodnota DPH |  |  | A |  | Hodnota DPH | Double
Cena bez DPH |  |  | A |  | Celková cena bez DPH za celou stavbu. Sčítává se ze všech listů. | Double
Cena s DPH |  |  | A |  | Celková cena s DPH za celou stavbu | Double
Rekapitulace objektů stavby a soupisů prací
Název |  |  | Povinný |  | Popis | Typ | Max. počet
atributu |  |  | (A/N) |  |  |  | znaků
Kód |  |  | A |  | Přebírá se z Rekapitulace stavby | String | 20
Stavba |  |  | A |  | Přebírá se z Rekapitulace stavby | String | 120
Místo |  |  | N |  | Přebírá se z Rekapitulace stavby | String | 50
Datum |  |  | A |  | Přebírá se z Rekapitulace stavby | Date
Zadavatel |  |  | N |  | Přebírá se z Rekapitulace stavby | String | 50
Projektant |  |  | N |  | Přebírá se z Rekapitulace stavby | String | 50
Uchazeč |  |  | N |  | Přebírá se z Rekapitulace stavby | String | 50
Kód |  |  | A |  | Kód objektu | String | 20
Objektu, Soupis prací |  |  | A |  | Název objektu | String | 120
Cena bez DPH |  |  | A |  | Cena bez DPH za daný objekt | Double
Cena s DPH |  |  | A |  | Cena spolu s DPH za daný objekt | Double
Typ |  |  | A |  | Typ zakázky | eGTypZakazky
Krycí list soupisu
Název |  |  | Povinný |  | Popis | Typ | Max. počet
atributu |  |  | (A/N) |  |  |  | znaků
Stavba |  |  | A |  | Přebírá se z Rekapitulace stavby | String | 120
Objekt |  |  | A |  | Kód a název objektu | String | 20 + 120
Soupis |  |  | A |  | Kód a název soupisu | String | 20 + 120
KSO |  |  | N |  | Klasifikace stavebního objektu | String | 15
CC-CZ |  |  | N |  | Klasifikace stavbeních děl | String | 15
CZ-CPV |  |  | N |  | Společný slovník pro veřejné zakázky | String | 20
CZ-CPA |  |  | N |  | Klasifikace produkce podle činností | String | 20
Místo |  |  | N |  | Přebírá se z Rekapitulace stavby | String | 50
Zadavatel |  |  | N |  | Přebírá se z Rekapitulace stavby | String | 50
Uchazeč |  |  | N |  | Přebírá se z Rekapitulace stavby | String | 50
Projektant |  |  | N |  | Přebírá se z Rekapitulace stavby | String | 50
Poznámka |  |  | N |  | Poznámka k soupisu prací | String | 255
Sazba DPH |  |  | A |  | Rekapitulace sazeb DPH na položkách aktuálního soupisu | eGSazbaDph
Základna DPH |  |  | A |  | Základna DPH určena součtem celkové ceny z položek aktuálního soupisu | Double
Hodnota DPH |  |  | A |  | Hodnota DPH | Double
Cena bez DPH |  |  | A |  | Cena bez DPH za daný soupis | Double
Cena s DPH |  |  | A |  | Cena s DPH za daný soupis | Double
Rekapitulace členění soupisu prací
Název |  |  | Povinný |  | Popis | Typ | Max. počet
atributu |  |  | (A/N) |  |  |  | znaků
Stavba |  |  | A |  | Přebírá se z Rekapitulace stavby | String | 120
Objekt |  |  | A |  | Kód a název objektu, přebírá se z Krycího listu soupisu | String | 20 + 120
Soupis |  |  | A |  | Kód a název objektu, přebírá se z Krycího listu soupisu | String | 20 + 120
Místo |  |  | N |  | Přebírá se z Rekapitulace stavby | String | 50
Datum |  |  | A |  | Přebírá se z Rekapitulace stavby | Date
Zadavatel |  |  | N |  | Přebírá se z Rekapitulace stavby | String | 50
Projektant |  |  | N |  | Přebírá se z Rekapitulace stavby | String | 50
Uchazeč |  |  | N |  | Přebírá se z Rekapitulace stavby | String | 50
Kód dílu - Popis |  |  | A |  | Kód a název dílu ze soupisu | String | 20 + 100
Cena celkem |  |  | A |  | Cena celkem za díl ze soupisu | Double
Soupis prací
Název |  |  | Povinný |  | Popis | Typ | Max. počet
atributu |  |  | (A/N) |  |  |  | znaků
Stavba |  |  | A |  | Přebírá se z Rekapitulace stavby | String | 120
Objekt |  |  | A |  | Kód a název objektu | String | 20 + 120
Soupis |  |  | A |  | Přebírá se z Krycího listu soupisu | String | 20 + 120
Místo |  |  | N |  | Přebírá se z Krycího listu soupisu | String | 50
Datum |  |  | A |  | Přebírá se z Krycího listu soupisu | Date
Zadavatel |  |  | N |  | Přebírá se z Krycího listu soupisu | String | 50
Projektant |  |  | N |  | Přebírá se z Krycího listu soupisu | String | 50
Uchazeč |  |  | N |  | Přebírá se z Krycího listu soupisu | String | 50
PČ |  |  | A |  | Pořadové číslo položky soupisu | Long
Typ |  |  | A |  | Typ položky soupisu | eGTypPolozky | 1
Kód |  |  | A |  | Kód položky ze soupisu | String | 20
Popis |  |  | A |  | Popis položky ze soupisu | String | 255
MJ |  |  | A |  | Měrná jednotka položky | String | 10
Množství |  |  | A |  | Množství položky soupisu | Double
J.Cena |  |  | A |  | Jednotková cena položky | Double
Cena celkem |  |  | A |  | Cena celkem vyčíslena jako J.Cena * Množství | Double
Cenová soustava |  |  | N |  | Zařazení položky do cenové soustavy | String | 50
p |  |  | N |  | Poznámka položky ze soupisu | Memo
psc |  |  | N |  | Poznámka k souboru cen ze soupisu | Memo
pp |  |  | N |  | Plný popis položky ze soupisu | Memo
vv |  |  | N |  | Výkaz výměr (figura, výraz, výměra) ze soupisu | Text,Text,Double | 20, 150
DPH |  |  | A |  | Sazba DPH pro položku | eGSazbaDPH
Hmotnost |  |  | A |  | Hmotnost položky ze soupisu | Double
Suť |  |  | A |  | Suť položky ze soupisu | Double
Nh |  |  | N |  | Normohodiny položky ze soupisu | Double
Datová věta
Typ věty |  |  | Hodnota |  | Význam
eGSazbaDPH |  |  | základní |  | Základní sazba DPH
|  |  | snížená |  | Snížená sazba DPH
|  |  | nulová |  | Nulová sazba DPH
|  |  | zákl. přenesená |  | Základní sazba DPH přenesená
|  |  | sníž. přenesená |  | Snížená sazba DPH přenesená
eGTypZakazky |  |  | STA |  | Stavební objekt
|  |  | PRO |  | Provozní soubor
|  |  | ING |  | Inženýrský objekt
|  |  | VON |  | Vedlejší a ostatní náklady
|  |  | OST |  | Ostatní náklady
eGTypPolozky |  |  | 1 |  | Položka typu HSV
|  |  | 2 |  | Položka typu PSV
|  |  | 3 |  | Položka typu M
|  |  | 4 |  | Položka typu OST