## Krycí list
Příloha č. 5
SLEPÝ ROZPOČET
Rozpočet |  | 0 | ÚSTŘEDNÍ VYTÁPĚNÍ | JKSO
Objekt |  | Název objektu |  | SKP
1.4a |  | ÚSTŘEDNÍ VYTÁPĚNÍ |  | Měrná jednotka
Stavba |  | Název stavby |  | Počet jednotek
178 |  | KOTELNA ÚHÚL |  | Náklady na m.j. | 0
Projektant |  |  |  | Typ rozpočtu
Zpracovatel projektu |  | 0
Objednatel
Dodavatel |  |  |  | Zakázkové číslo
Rozpočtoval |  |  |  | Počet listů
ROZPOČTOVÉ NÁKLADY
Základní rozpočtové náklady |  |  | Ostatní rozpočtové náklady
| HSV celkem | 0 | Ztížené výrobní podmínky |  | 0
Z | PSV celkem | 0 | Oborová přirážka |  | 0
R | M práce celkem | 0 | Přesun stavebních kapacit |  | 0
N | M dodávky celkem | 0 | Mimostaveništní doprava |  | 0
ZRN celkem |  | 0 | Zařízení staveniště |  | 0
|  |  | Provoz investora |  | 0
HZS |  | 0 | Kompletační činnost (IČD) |  | 0
ZRN+HZS |  | 0 | Ostatní náklady neuvedené |  | 0
ZRN+ost.náklady+HZS |  | 0 | Ostatní náklady celkem |  | 0
Vypracoval |  |  | Za zhotovitele | Za objednatele
Jméno : |  |  | Jméno : | Jméno :
Datum : |  |  | Datum : | Datum :
Podpis : |  |  | Podpis: | Podpis:
Základ pro DPH |  | 21 | % | 0
DPH |  | 21 | % | 0
Základ pro DPH |  | 0 | % | 0
DPH |  | 0 | % | 0
CENA ZA OBJEKT CELKEM |  |  |  | 0
Poznámka :

## Rekapitulace
Stavba : |  | 178 KOTELNA ÚHÚL |  |  | Rozpočet :
Objekt : |  | 1.4a ÚSTŘEDNÍ VYTÁPĚNÍ |  |  | ÚSTŘEDNÍ VYTÁPĚNÍ
REKAPITULACE STAVEBNÍCH DÍLŮ
| Stavební díl |  | HSV | PSV | Dodávka | Montáž | HZS
713 | Izolace tepelné |  | 0 | 0 | 0 | 0 | 0
723 | Vnitřní plynovod |  | 0 | 0 | 0 | 0 | 0
726 | elektroinstalace |  | 0 | 0 | 0 | 0 | 0
729 | demontáže |  | 0 | 0 | 0 | 0 | 0
730 | Ústřední vytápění |  | 0 | 0 | 0 | 0 | 0
731 | Kotelny |  | 0 | 0 | 0 | 0 | 0
732 | Strojovny |  | 0 | 0 | 0 | 0 | 0
733 | Rozvod potrubí |  | 0 | 0 | 0 | 0 | 0
734 | Armatury |  | 0 | 0 | 0 | 0 | 0
764 | Konstrukce klempířské |  | 0 | 0 | 0 | 0 | 0
767 | Konstrukce zámečnické |  | 0 | 0 | 0 | 0 | 0
783 | Nátěry |  | 0 | 0 | 0 | 0 | 0
| CELKEM OBJEKT |  | 0 | 0 | 0 | 0 | 0
VEDLEJŠÍ ROZPOČTOVÉ NÁKLADY
Název VRN |  |  | Kč | % | Základna |  | Kč
Ztížené výrobní podmínky |  |  |  |  | 0 |  | 0 | 0
Oborová přirážka |  |  |  |  | 0 |  | 0 | 0
Přesun stavebních kapacit |  |  |  |  | 0 |  | 0 | 0
Mimostaveništní doprava |  |  |  |  | 0 |  | 0 | 0
Zařízení staveniště |  |  |  |  | 0 |  | 0 | 1
Provoz investora |  |  |  |  | 0 |  | 0 | 1
Kompletační činnost (IČD) |  |  |  |  | 0 |  | 0 | 2
Rezerva rozpočtu |  |  |  |  | 0 |  | 0 | 2
| CELKEM VRN |  |  |  |  | 0

## Položky
Slepý rozpočet
Stavba : |  | 178 KOTELNA ÚHÚL |  | Rozpočet: | 0
Objekt : |  | 1.4a ÚSTŘEDNÍ VYTÁPĚNÍ |  | ÚSTŘEDNÍ VYTÁPĚNÍ
P.č. | Číslo položky | Název položky | MJ | množství | cena / MJ | celkem (Kč)
Díl: | 713 | Izolace tepelné |  |  |  |  | 1
1 | 713411111R00 | Izolace tepelná potrubí rohožemi a drátem 1vrstvá | m2 | 1.5 | 0 | 0 | 2 | 1 | 7 | 7 | 2 | 0 | 0 | 0 | 0 | 0 | 0.00051
2 | 01 | izolace PE 28*20 | m | 2.5 | 0 | 0 | 2 | 12 | 0 | 88 | 2 | 0 | 0 | 0 | 0 | 0 | 0
3 | 02 | dtto 35*20 | m | 3 | 0 | 0 | 2 | 12 | 0 | 89 | 2 | 0 | 0 | 0 | 0 | 0 | 0
4 | 03 | dtto 48*20 | m | 15 | 0 | 0 | 2 | 12 | 0 | 90 | 2 | 0 | 0 | 0 | 0 | 0 | 0
5 | 04 | dtto 60*30 | m | 11 | 0 | 0 | 2 | 12 | 0 | 91 | 2 | 0 | 0 | 0 | 0 | 0 | 0
6 | 05 | montáž izol. trubic | m | 31.5 | 0 | 0 | 2 | 12 | 0 | 92 | 2 | 0 | 0 | 0 | 0 | 0 | 0
7 | 06 | izol. pás PE tl. 30mm | m2 | 1.5 | 0 | 0 | 2 | 12 | 0 | 93 | 2 | 0 | 0 | 0 | 0 | 0 | 0
8 | 998713201R00 | Přesun hmot pro izolace tepelné, výšky do 6 m | % |  | 0 | 0 | 2 | 7 | 1002 | 5 | 2 | 0 | 0 | 0 | 0 | 0 | 0
| Celkem za | 713 Izolace tepelné |  |  |  | 0 | 4 |  |  |  |  | 0 | 0 | 0 | 0 | 0
Díl: | 723 | Vnitřní plynovod |  |  |  |  | 1
9 | 723120202R00 | Potrubí ocelové závitové černé svařované DN 15 | m | 4 | 0 | 0 | 2 | 1 | 7 | 7 | 2 | 0 | 0 | 0 | 0 | 0 | 0.00509
10 | 723120203R00 | Potrubí ocelové závitové černé svařované DN 20 | m | 0.6 | 0 | 0 | 2 | 1 | 7 | 7 | 2 | 0 | 0 | 0 | 0 | 0 | 0.01455
11 | 723120805R00 | Demontáž potrubí svařovaného závitového DN 25-50 | m | 1 | 0 | 0 | 2 | 1 | 7 | 7 | 2 | 0 | 0 | 0 | 0 | 0 | 0.00039
12 | 723150314R00 | Potrubí ocelové hladké černé svařované D 89x3,6 | m | 3.5 | 0 | 0 | 2 | 1 | 7 | 7 | 2 | 0 | 0 | 0 | 0 | 0 | 0.01253
13 | 723190907R00 | Odvzdušnění a napuštění plynového potrubí | m | 5 | 0 | 0 | 2 | 1 | 7 | 7 | 2 | 0 | 0 | 0 | 0 | 0 | 0
14 | 723190909R00 | Zkouška tlaková plynového potrubí | kus | 1 | 0 | 0 | 2 | 1 | 7 | 7 | 2 | 0 | 0 | 0 | 0 | 0 | 0
15 | 723190913R00 | Napojení na plynové potrubí DN 20 | kus | 1 | 0 | 0 | 2 | 1 | 7 | 7 | 2 | 0 | 0 | 0 | 0 | 0 | 0.00025
16 | 723190919R00 | Napojení na plynové potrubí DN 80 | kus | 1 | 0 | 0 | 2 | 1 | 7 | 7 | 2 | 0 | 0 | 0 | 0 | 0 | 0.00045
17 | 723229102R00 | Montáž plynovod.armatur s 1závitem, G 1/2 | soubor | 1 | 0 | 0 | 2 | 1 | 7 | 7 | 2 | 0 | 0 | 0 | 0 | 0 | 4e-05
18 | 723239101R00 | Montáž plynovodních armatur, 2 závity, G 1/2 | kus | 2 | 0 | 0 | 2 | 1 | 7 | 7 | 2 | 0 | 0 | 0 | 0 | 0 | 3e-05
19 | 723239102R00 | Montáž plynovodních armatur, 2 závity, G 3/4 | kus | 4 | 0 | 0 | 2 | 1 | 7 | 7 | 2 | 0 | 0 | 0 | 0 | 0 | 3e-05
20 | 723239105R00 | Montáž plynovodních armatur, 2 závity, G 6/4 | kus | 1 | 0 | 0 | 2 | 1 | 7 | 7 | 2 | 0 | 0 | 0 | 0 | 0 | 3e-05
21 | 734421130R00 | Tlakoměr deformační 0-10 MPa č. 03313, D 160 | kus | 1 | 0 | 0 | 2 | 1 | 7 | 7 | 2 | 0 | 0 | 0 | 0 | 0 | 0.00297
22 | 01 | kulový kohout 1/2" | ks | 2 | 0 | 0 | 2 | 12 | 0 | 74 | 2 | 0 | 0 | 0 | 0 | 0 | 0
23 | 02 | dtto 3/4" | ks | 2 | 0 | 0 | 2 | 12 | 0 | 75 | 2 | 0 | 0 | 0 | 0 | 0 | 0
24 | 03 | vzorkovací kohout 1/2" | ks | 1 | 0 | 0 | 2 | 12 | 0 | 76 | 2 | 0 | 0 | 0 | 0 | 0 | 0
25 | 04 | hadice flexi plyn. 3/4" 0,5m | ks | 2 | 0 | 0 | 2 | 12 | 0 | 77 | 2 | 0 | 0 | 0 | 0 | 0 | 0
26 | 05 | revize plynoinstalace | ks | 1 | 0 | 0 | 2 | 12 | 0 | 86 | 2 | 0 | 0 | 0 | 0 | 0 | 0
27 | 06 | havarijní ventil např. EVH 1040.2L | ks | 1 | 0 | 0 | 2 | 12 | 0 | 136 | 2 | 0 | 0 | 0 | 0 | 0 | 0
28 | 07 | detektor plynu např. DHP 4 | ks | 1 | 0 | 0 | 2 | 12 | 0 | 137 | 2 | 0 | 0 | 0 | 0 | 0 | 0
29 | 08 | úpravy potrubí u stáv. plynoměru+nátěr | ks | 1 | 0 | 0 | 2 | 12 | 0 | 140 | 2 | 0 | 0 | 0 | 0 | 0 | 0
30 | 998723201R00 | Přesun hmot pro vnitřní plynovod, výšky do 6 m | % |  | 0 | 0 | 2 | 7 | 1002 | 5 | 2 | 0 | 0 | 0 | 0 | 0 | 0
| Celkem za | 723 Vnitřní plynovod |  |  |  | 0 | 4 |  |  |  |  | 0 | 0 | 0 | 0 | 0
Díl: | 726 | elektroinstalace |  |  |  |  | 1
31 | 01 | elektroinstalace (viz.samost.rozpočet) | kpl | 1 | 0 | 0 | 2 | 12 | 0 | 135 | 2 | 0 | 0 | 0 | 0 | 0 | 0
| Celkem za | 726 elektroinstalace |  |  |  | 0 | 4 |  |  |  |  | 0 | 0 | 0 | 0 | 0
Díl: | 729 | demontáže |  |  |  |  | 1
32 | 731200823R00 | Demontáž kotle ocel.,kapal./plyn, do 25 kW | kus | 1 | 0 | 0 | 2 | 1 | 7 | 7 | 2 | 0 | 0 | 0 | 0 | 0 | 0.0002
33 | 731200826R00 | Demontáž kotle ocel.,kapal./plyn, do 60 kW | kus | 1 | 0 | 0 | 2 | 1 | 7 | 7 | 2 | 0 | 0 | 0 | 0 | 0 | 0.0002
34 | 732320812R00 | Odpojení nádrží od rozvodů potrubí, do 100 l | kus | 2 | 0 | 0 | 2 | 1 | 7 | 7 | 2 | 0 | 0 | 0 | 0 | 0 | 0
35 | 732420811R00 | Demontáž čerpadel oběhových spirálních DN 25 | kus | 1 | 0 | 0 | 2 | 1 | 7 | 7 | 2 | 0 | 0 | 0 | 0 | 0 | 7e-05
36 | 732420812R00 | Demontáž čerpadel oběhových spirálních DN 40 | kus | 4 | 0 | 0 | 2 | 1 | 7 | 7 | 2 | 0 | 0 | 0 | 0 | 0 | 7e-05
37 | 732890801R00 | Přemístění vybouraných hmot - strojovny, H do 6 m | t | 1.97 | 0 | 0 | 2 | 1 | 7 | 7 | 2 | 0 | 0 | 0 | 0 | 0 | 0
38 | 733110803R00 | Demontáž potrubí ocelového závitového do DN 15 | m | 7 | 0 | 0 | 2 | 1 | 7 | 7 | 2 | 0 | 0 | 0 | 0 | 0 | 2e-05
39 | 733110806R00 | Demontáž potrubí ocelového závitového do DN 15-32 | m | 3 | 0 | 0 | 2 | 1 | 7 | 7 | 2 | 0 | 0 | 0 | 0 | 0 | 2e-05
40 | 733110808R00 | Demontáž potrubí ocelového závitového do DN 32-50 | m | 18 | 0 | 0 | 2 | 1 | 7 | 7 | 2 | 0 | 0 | 0 | 0 | 0 | 5e-05
41 | 733120826R00 | Demontáž potrubí z hladkých trubek D 89 | m | 15.5 | 0 | 0 | 2 | 1 | 7 | 7 | 2 | 0 | 0 | 0 | 0 | 0 | 6e-05
42 | 733140811R00 | Odřezání odvzdušňovací nádoby | kus | 3 | 0 | 0 | 2 | 1 | 7 | 7 | 2 | 0 | 0 | 0 | 0 | 0 | 4e-05
43 | 734100811R00 | Demontáž armatur se dvěma přírubami do DN 50 | kus | 15 | 0 | 0 | 2 | 1 | 7 | 7 | 2 | 0 | 0 | 0 | 0 | 0 | 2e-05
44 | 734100812R00 | Demontáž armatur se dvěma přírubami do DN 100 | kus | 2 | 0 | 0 | 2 | 1 | 7 | 7 | 2 | 0 | 0 | 0 | 0 | 0 | 2e-05
45 | 734200812R00 | Demontáž armatur s 1závitem do G 1 | kus | 2 | 0 | 0 | 2 | 1 | 7 | 7 | 2 | 0 | 0 | 0 | 0 | 0 | 6e-05
46 | 734200822R00 | Demontáž armatur se 2závity do G 1 | kus | 6 | 0 | 0 | 2 | 1 | 7 | 7 | 2 | 0 | 0 | 0 | 0 | 0 | 0.00013
47 | 734200823R00 | Demontáž armatur se 2závity do G 6/4 | kus | 2 | 0 | 0 | 2 | 1 | 7 | 7 | 2 | 0 | 0 | 0 | 0 | 0 | 0.00017
48 | 734410811R00 | Demontáž teploměrů přímých a rohových | kus | 4 | 0 | 0 | 2 | 1 | 7 | 7 | 2 | 0 | 0 | 0 | 0 | 0 | 1e-05
49 | 734420811R00 | Demontáž tlakoměrů se spodním přípojením | kus | 4 | 0 | 0 | 2 | 1 | 7 | 7 | 2 | 0 | 0 | 0 | 0 | 0 | 0
50 | 01 | demontáž kouřovodů | ks | 1 | 0 | 0 | 2 | 12 | 0 | 129 | 2 | 0 | 0 | 0 | 0 | 0 | 0
| Celkem za | 729 demontáže |  |  |  | 0 | 4 |  |  |  |  | 0 | 0 | 0 | 0 | 0
Díl: | 730 | Ústřední vytápění |  |  |  |  | 1
51 | 735191910R00 | Napuštění vody do otopného systému - bez kotle | m2 | 150 | 0 | 0 | 2 | 1 | 7 | 7 | 2 | 0 | 0 | 0 | 0 | 0 | 0
52 | 735494811R00 | Vypuštění vody z otopných těles | m2 | 150 | 0 | 0 | 2 | 1 | 7 | 7 | 2 | 0 | 0 | 0 | 0 | 0 | 0
53 | 02 | topná zkouška | h | 50 | 0 | 0 | 2 | 12 | 0 | 104 | 2 | 0 | 0 | 0 | 0 | 0 | 0
| Celkem za | 730 Ústřední vytápění |  |  |  | 0 | 4 |  |  |  |  | 0 | 0 | 0 | 0 | 0
Díl: | 731 | Kotelny |  |  |  |  | 1
54 | 731249312R00 | Montáž závěsných kotlů turbo bez TUV, odkouření | soubor | 2 | 0 | 0 | 2 | 1 | 7 | 7 | 2 | 0 | 0 | 0 | 0 | 0 | 0.00074
55 | 01 | sestava 2xkond.kotel 35kW+regulace+kask.modul | ks | 1 | 0 | 0 | 2 | 12 | 0 | 2 | 2 | 0 | 0 | 0 | 0 | 0 | 0
56 | 02 | modul pro směš. okruh | ks | 1 | 0 | 0 | 2 | 12 | 0 | 3 | 2 | 0 | 0 | 0 | 0 | 0 | 0
57 | 03 | spalinová klapka D80 | ks | 2 | 0 | 0 | 2 | 12 | 0 | 4 | 2 | 0 | 0 | 0 | 0 | 0 | 0
58 | 04 | kaskáda odkouření 2kotle d130 | ks | 1 | 0 | 0 | 2 | 12 | 0 | 5 | 2 | 0 | 0 | 0 | 0 | 0 | 0
59 | 05 | sada do šachty | ks | 1 | 0 | 0 | 2 | 12 | 0 | 6 | 2 | 0 | 0 | 0 | 0 | 0 | 0
60 | 06 | koleno 130/90° | ks | 1 | 0 | 0 | 2 | 12 | 0 | 7 | 2 | 0 | 0 | 0 | 0 | 0 | 0
61 | 07 | trubka D80 0,5m | ks | 2 | 0 | 0 | 2 | 12 | 0 | 8 | 2 | 0 | 0 | 0 | 0 | 0 | 0
62 | 08 | trubka D130 2m | ks | 6 | 0 | 0 | 2 | 12 | 0 | 9 | 2 | 0 | 0 | 0 | 0 | 0 | 0
63 | 09 | trubka D130 1m | ks | 1 | 0 | 0 | 2 | 12 | 0 | 10 | 2 | 0 | 0 | 0 | 0 | 0 | 0
64 | 10 | montáž odkouření | ks | 1 | 0 | 0 | 2 | 12 | 0 | 11 | 2 | 0 | 0 | 0 | 0 | 0 | 0
65 | 11 | spuštění kotlů | ks | 2 | 0 | 0 | 2 | 12 | 0 | 12 | 2 | 0 | 0 | 0 | 0 | 0 | 0
66 | 12 | revize komína | ks | 1 | 0 | 0 | 2 | 12 | 0 | 133 | 2 | 0 | 0 | 0 | 0 | 0 | 0
67 | 998731201R00 | Přesun hmot pro kotelny, výšky do 6 m | % |  | 0 | 0 | 2 | 7 | 1002 | 5 | 2 | 0 | 0 | 0 | 0 | 0 | 0
| Celkem za | 731 Kotelny |  |  |  | 0 | 4 |  |  |  |  | 0 | 0 | 0 | 0 | 0
Díl: | 732 | Strojovny |  |  |  |  | 1
68 | 732339107R00 | Montáž nádoby expanzní tlakové 140 l | soubor | 1 | 0 | 0 | 2 | 1 | 7 | 7 | 2 | 0 | 0 | 0 | 0 | 0 | 0.00476
69 | 732429111R00 | Montáž čerpadel oběhových spirálních, DN 25 | soubor | 3 | 0 | 0 | 2 | 1 | 7 | 7 | 2 | 0 | 0 | 0 | 0 | 0 | 0
70 | 01 | rozdělovač kombi M100 | m | 1.7 | 0 | 0 | 2 | 12 | 0 | 14 | 2 | 0 | 0 | 0 | 0 | 0 | 0
71 | 02 | montáž rozdělovače | ks | 1 | 0 | 0 | 2 | 12 | 0 | 15 | 2 | 0 | 0 | 0 | 0 | 0 | 0
72 | 03 | anuloid HVDT I | ks | 1 | 0 | 0 | 2 | 12 | 0 | 16 | 2 | 0 | 0 | 0 | 0 | 0 | 0
73 | 04 | montáž anuloidu | ks | 1 | 0 | 0 | 2 | 12 | 0 | 17 | 2 | 0 | 0 | 0 | 0 | 0 | 0
74 | 05 | EXPANZOMAT 140l | ks | 1 | 0 | 0 | 2 | 12 | 0 | 18 | 2 | 0 | 0 | 0 | 0 | 0 | 0
75 | 06 | oběh.čerp. el. Q=0,45m3/h H=3,5m 230V | ks | 1 | 0 | 0 | 2 | 12 | 0 | 20 | 2 | 0 | 0 | 0 | 0 | 0 | 0
76 | 07 | dtto Q=1,3m3/h H=4,5m 1ks do skladu | ks | 3 | 0 | 0 | 2 | 12 | 0 | 21 | 2 | 0 | 0 | 0 | 0 | 0 | 0
77 | 08 | neutral. box do 100kW | ks | 1 | 0 | 0 | 2 | 12 | 0 | 23 | 2 | 0 | 0 | 0 | 0 | 0 | 0
78 | 09 | dávkovací nádoba DN 100 | ks | 1 | 0 | 0 | 2 | 12 | 0 | 134 | 2 | 0 | 0 | 0 | 0 | 0 | 0
79 | 998732201R00 | Přesun hmot pro strojovny, výšky do 6 m | % |  | 0 | 0 | 2 | 7 | 1002 | 5 | 2 | 0 | 0 | 0 | 0 | 0 | 0
| Celkem za | 732 Strojovny |  |  |  | 0 | 4 |  |  |  |  | 0 | 0 | 0 | 0 | 0
Díl: | 733 | Rozvod potrubí |  |  |  |  | 1
80 | 721170909R00 | Oprava potrubí PVC odpadní, vsazení odbočky D 110 | kus | 1 | 0 | 0 | 2 | 1 | 7 | 7 | 2 | 0 | 0 | 0 | 0 | 0 | 0.00074
81 | 721174041U00 | Kanal potr PP připoj DN 32 | m | 8 | 0 | 0 | 2 | 1 | 7 | 7 | 2 | 0 | 0 | 0 | 0 | 0 | 0.00073
82 | 722172411R00 | Potrubí z PPR , D 20 x 2,8 mm, PN 16 | m | 2 | 0 | 0 | 2 | 1 | 7 | 7 | 2 | 0 | 0 | 0 | 0 | 0 | 0.00047
83 | 733111124R00 | Potrubí závit. bezešvé běžné níz./středotl.,DN 20 | m | 2.5 | 0 | 0 | 2 | 1 | 7 | 7 | 2 | 0 | 0 | 0 | 0 | 0 | 0.0066
84 | 733111125R00 | Potrubí závit. bezešvé běžné níz./středotl.,DN 25 | m | 3 | 0 | 0 | 2 | 1 | 7 | 7 | 2 | 0 | 0 | 0 | 0 | 0 | 0.00746
85 | 733111127R00 | Potrubí závit. bezešvé běžné níz./středotl.,DN 40 | m | 15 | 0 | 0 | 2 | 1 | 7 | 7 | 2 | 0 | 0 | 0 | 0 | 0 | 0.00909
86 | 733111128R00 | Potrubí závit. bezešvé běžné níz./středotl.,DN 50 | m | 11 | 0 | 0 | 2 | 1 | 7 | 7 | 2 | 0 | 0 | 0 | 0 | 0 | 0.0107
87 | 733190106R00 | Tlaková zkouška potrubí DN 32 | m | 5.5 | 0 | 0 | 2 | 1 | 7 | 7 | 2 | 0 | 0 | 0 | 0 | 0 | 0
88 | 733190107R00 | Tlaková zkouška potrubí DN 40 | m | 15 | 0 | 0 | 2 | 1 | 7 | 7 | 2 | 0 | 0 | 0 | 0 | 0 | 0
89 | 733190108R00 | Tlaková zkouška potrubí DN 50 | m | 11 | 0 | 0 | 2 | 1 | 7 | 7 | 2 | 0 | 0 | 0 | 0 | 0 | 0
90 | 998733201R00 | Přesun hmot pro rozvody potrubí, výšky do 6 m | % |  | 0 | 0 | 2 | 7 | 1002 | 5 | 2 | 0 | 0 | 0 | 0 | 0 | 0
| Celkem za | 733 Rozvod potrubí |  |  |  | 0 | 4 |  |  |  |  | 0 | 0 | 0 | 0 | 0
Díl: | 734 | Armatury |  |  |  |  | 1
91 | 722269111R00 | Montáž vodoměru závitového jdnovt. suchob. G1/2" | kus | 1 | 0 | 0 | 2 | 1 | 7 | 7 | 2 | 0 | 0 | 0 | 0 | 0 | 0.00164
92 | 734209102R00 | Montáž armatur závitových,s 1závitem, G 3/8 | kus | 8 | 0 | 0 | 2 | 1 | 7 | 7 | 2 | 0 | 0 | 0 | 0 | 0 | 0
93 | 734209103R00 | Montáž armatur závitových,s 1závitem, G 1/2 | kus | 11 | 0 | 0 | 2 | 1 | 7 | 7 | 2 | 0 | 0 | 0 | 0 | 0 | 0
94 | 734209104R00 | Montáž armatur závitových,s 1závitem, G 3/4 | kus | 1 | 0 | 0 | 2 | 1 | 7 | 7 | 2 | 0 | 0 | 0 | 0 | 0 | 0
95 | 734209113R00 | Montáž armatur závitových,se 2závity, G 1/2 | kus | 4 | 0 | 0 | 2 | 1 | 7 | 7 | 2 | 0 | 0 | 0 | 0 | 0 | 0
96 | 734209114R00 | Montáž armatur závitových,se 2závity, G 3/4 | kus | 8 | 0 | 0 | 2 | 1 | 7 | 7 | 2 | 0 | 0 | 0 | 0 | 0 | 0
97 | 734209115R00 | Montáž armatur závitových,se 2závity, G 1 | kus | 15 | 0 | 0 | 2 | 1 | 7 | 7 | 2 | 0 | 0 | 0 | 0 | 0 | 0
98 | 734209117R00 | Montáž armatur závitových,se 2závity, G 6/4 | kus | 4 | 0 | 0 | 2 | 1 | 7 | 7 | 2 | 0 | 0 | 0 | 0 | 0 | 0
99 | 734209118R00 | Montáž armatur závitových,se 2závity, G 2 | kus | 2 | 0 | 0 | 2 | 1 | 7 | 7 | 2 | 0 | 0 | 0 | 0 | 0 | 0
100 | 734209123R00 | Montáž armatur závitových,se 3závity, G 1/2 | kus | 1 | 0 | 0 | 2 | 1 | 7 | 7 | 2 | 0 | 0 | 0 | 0 | 0 | 0
101 | 734209125R00 | Montáž armatur závitových,se 3závity, G 1 | kus | 2 | 0 | 0 | 2 | 1 | 7 | 7 | 2 | 0 | 0 | 0 | 0 | 0 | 0
102 | 734411114U00 | Tepl+jím prům 80 mm zad přip 7,5cm | kus | 4 | 0 | 0 | 2 | 1 | 7 | 7 | 2 | 0 | 0 | 0 | 0 | 0 | 0.00052
103 | 734421160R00 | Tlakoměr deformační 0-10 MPa č. 03322, D 100 | kus | 1 | 0 | 0 | 2 | 1 | 7 | 7 | 2 | 0 | 0 | 0 | 0 | 0 | 0.00257
104 | 01 | kul.kohout 1/2" | ks | 3 | 0 | 0 | 2 | 12 | 0 | 35 | 2 | 0 | 0 | 0 | 0 | 0 | 0
105 | 02 | dtto 3/4" | ks | 4 | 0 | 0 | 2 | 12 | 0 | 36 | 2 | 0 | 0 | 0 | 0 | 0 | 0
106 | 03 | dtto 1" | ks | 8 | 0 | 0 | 2 | 12 | 0 | 37 | 2 | 0 | 0 | 0 | 0 | 0 | 0
107 | 04 | dtto 6/4" | ks | 4 | 0 | 0 | 2 | 12 | 0 | 38 | 2 | 0 | 0 | 0 | 0 | 0 | 0
108 | 05 | dtto 2" | ks | 2 | 0 | 0 | 2 | 12 | 0 | 39 | 2 | 0 | 0 | 0 | 0 | 0 | 0
109 | 06 | filtr 1/2" s vým. vložkou | ks | 1 | 0 | 0 | 2 | 12 | 0 | 40 | 2 | 0 | 0 | 0 | 0 | 0 | 0
110 | 07 | filtr 3/4" | ks | 2 | 0 | 0 | 2 | 12 | 0 | 41 | 2 | 0 | 0 | 0 | 0 | 0 | 0
111 | 08 | filtr 1" | ks | 3 | 0 | 0 | 2 | 12 | 0 | 42 | 2 | 0 | 0 | 0 | 0 | 0 | 0
112 | 09 | zpětná klapka 3/4" | ks | 2 | 0 | 0 | 2 | 12 | 0 | 43 | 2 | 0 | 0 | 0 | 0 | 0 | 0
113 | 10 | dtto 1" | ks | 3 | 0 | 0 | 2 | 12 | 0 | 44 | 2 | 0 | 0 | 0 | 0 | 0 | 0
114 | 11 | poj. ventil 1/2" 6b | ks | 1 | 0 | 0 | 2 | 12 | 0 | 45 | 2 | 0 | 0 | 0 | 0 | 0 | 0
115 | 12 | dtto 3/4" 2,5b | ks | 1 | 0 | 0 | 2 | 12 | 0 | 46 | 2 | 0 | 0 | 0 | 0 | 0 | 0
116 | 13 | servisní kohout 1" | ks | 1 | 0 | 0 | 2 | 12 | 0 | 47 | 2 | 0 | 0 | 0 | 0 | 0 | 0
117 | 14 | trojcest. ventil 25-6,3 | ks | 2 | 0 | 0 | 2 | 12 | 0 | 48 | 2 | 0 | 0 | 0 | 0 | 0 | 0
118 | 15 | dtto 15-2,5 | ks | 1 | 0 | 0 | 2 | 12 | 0 | 49 | 2 | 0 | 0 | 0 | 0 | 0 | 0
119 | 16 | servopohon 230V | ks | 3 | 0 | 0 | 2 | 12 | 0 | 50 | 2 | 0 | 0 | 0 | 0 | 0 | 0
120 | 17 | vyp. kohout 1/2" | ks | 10 | 0 | 0 | 2 | 12 | 0 | 51 | 2 | 0 | 0 | 0 | 0 | 0 | 0
121 | 18 | autom. odvzd. ventil 3/8" | ks | 8 | 0 | 0 | 2 | 12 | 0 | 52 | 2 | 0 | 0 | 0 | 0 | 0 | 0
122 | 19 | oddělovač s doplňováním vody+m | ks | 1 | 0 | 0 | 2 | 12 | 0 | 66 | 2 | 0 | 0 | 0 | 0 | 0 | 0
123 | 20 | změkčovací patrona+náplň | ks | 2 | 0 | 0 | 2 | 12 | 0 | 67 | 2 | 0 | 0 | 0 | 0 | 0 | 0
124 | 21 | tlakové čidlo | ks | 1 | 0 | 0 | 2 | 12 | 0 | 68 | 2 | 0 | 0 | 0 | 0 | 0 | 0
125 | 22 | sada pro měření tvrdosti vody | ks | 1 | 0 | 0 | 2 | 12 | 0 | 69 | 2 | 0 | 0 | 0 | 0 | 0 | 0
126 | 998732201R00 | Přesun hmot pro strojovny, výšky do 6 m | % |  | 0 | 0 | 2 | 7 | 1002 | 5 | 2 | 0 | 0 | 0 | 0 | 0 | 0
| Celkem za | 734 Armatury |  |  |  | 0 | 4 |  |  |  |  | 0 | 0 | 0 | 0 | 0
Díl: | 764 | Konstrukce klempířské |  |  |  |  | 1
127 | 01 | trubka hliník D80 1m | ks | 2 | 0 | 0 | 2 | 12 | 0 | 105 | 2 | 0 | 0 | 0 | 0 | 0 | 0
128 | 02 | dtto 0,5m | ks | 2 | 0 | 0 | 2 | 12 | 0 | 106 | 2 | 0 | 0 | 0 | 0 | 0 | 0
129 | 03 | koleno 80/90° | ks | 1 | 0 | 0 | 2 | 12 | 0 | 107 | 2 | 0 | 0 | 0 | 0 | 0 | 0
130 | 04 | koleno revizní 80/90° | ks | 1 | 0 | 0 | 2 | 12 | 0 | 108 | 2 | 0 | 0 | 0 | 0 | 0 | 0
131 | 05 | koleno 80/45° | ks | 1 | 0 | 0 | 2 | 12 | 0 | 109 | 2 | 0 | 0 | 0 | 0 | 0 | 0
132 | 06 | montáž kouřovodu | ks | 1 | 0 | 0 | 2 | 12 | 0 | 110 | 2 | 0 | 0 | 0 | 0 | 0 | 0
133 | 998764201R00 | Přesun hmot pro klempířské konstr., výšky do 6 m | % |  | 0 | 0 | 2 | 7 | 1002 | 5 | 2 | 0 | 0 | 0 | 0 | 0 | 0
| Celkem za | 764 Konstrukce klempířské |  |  |  | 0 | 4 |  |  |  |  | 0 | 0 | 0 | 0 | 0
Díl: | 767 | Konstrukce zámečnické |  |  |  |  | 1
134 | 767995102R00 | Výroba a montáž kov. atypických konstr. do 10 kg | kg | 40 | 0 | 0 | 2 | 1 | 7 | 7 | 2 | 0 | 0 | 0 | 0 | 0 | 6e-05
135 | 01 | jekl 60/40/2 | m | 11.5 | 0 | 0 | 2 | 12 | 0 | 98 | 2 | 0 | 0 | 0 | 0 | 0 | 0
136 | 02 | konzola 41/41-300mm | ks | 2 | 0 | 0 | 2 | 12 | 0 | 100 | 2 | 0 | 0 | 0 | 0 | 0 | 0
137 | 03 | uchycení a kotvení potrubí | ks | 1 | 0 | 0 | 2 | 12 | 0 | 101 | 2 | 0 | 0 | 0 | 0 | 0 | 0
138 | 998767201R00 | Přesun hmot pro zámečnické konstr., výšky do 6 m | % |  | 0 | 0 | 2 | 7 | 1002 | 5 | 2 | 0 | 0 | 0 | 0 | 0 | 0
| Celkem za | 767 Konstrukce zámečnické |  |  |  | 0 | 4 |  |  |  |  | 0 | 0 | 0 | 0 | 0
Díl: | 783 | Nátěry |  |  |  |  | 1
139 | 783424340R00 | Nátěr syntet. potrubí do DN 50 mm Z+2x +1x email | m | 0.7 | 0 | 0 | 2 | 1 | 7 | 7 | 2 | 0 | 0 | 0 | 0 | 0 | 9e-05
140 | 783424740R00 | Nátěr syntetický potrubí do DN 50 mm základní | m | 31.7 | 0 | 0 | 2 | 1 | 7 | 7 | 2 | 0 | 0 | 0 | 0 | 0 | 3e-05
| Celkem za | 783 Nátěry |  |  |  | 0 | 4 |  |  |  |  | 0 | 0 | 0 | 0 | 0