## Pokyny pro vyplnění
Pokyny pro vyplnění
Ve všech listech tohoto souboru můžete měnit pouze buňky s modrým pozadím. Jedná se o tyto údaje : - údaje o firmě - jednotkové ceny položek zadané na maximálně dvě desetinná místa

## Stavba
#RTSROZP# | Položkový rozpočet
| Zakázka: |  | Rekonstrukce oplocení a vjezdové brány SSHR- Středisko Sázava
Objekt:
Rozpočet:
| Objednatel: |  | Česká republika - Správa státních hmotných rezerv |  |  |  | IČ:
|  |  | Šeříková 616/1 |  |  |  | DIČ:
|  | 150 85 | Praha 5, Malá Strana
| Projektant: | [5 empty] | IČ:
DIČ:
| Zhotovitel: |  | LÉDL - stavební společnost s.r.o. |  |  |  | IČ: | 25570773
|  |  | Masarykovo náměstí 1189/44 |  |  |  | DIČ:
|  | 58601 | Jihlava
| Vypracoval: |  | L.Lédl , tel. 602 751 976
| Rozpis ceny | [6 empty] | Celkem
HSV | HSV | [6 empty] | 0
PSV | PSV | [6 empty] | 0
MON | MON | [6 empty] | 0
VN | Vedlejší náklady | [6 empty] | 0
ON | Ostatní náklady | [6 empty] | 0
| Celkem | [6 empty] | 0
Rekapitulace daní
| Základ pro sníženou DPH |  |  | 15 | % | 0 |  |  | CZK
| Snížená DPH |  |  | 15 | % | 0 |  |  | CZK
| Základ pro základní DPH |  |  | 21 | % | 0 |  |  | CZK
| Základní DPH |  |  | 21 | % | 0 |  |  | CZK
| Zaokrouhlení |  |  |  |  | 0 |  |  | CZK
| Cena celkem bez DPH |  |  |  |  | 0 |  |  | CZK
| Cena celkem s DPH |  |  |  |  | 0 |  |  | CZK
|  | v |  |  | dne
|  |  | Za zhotovitele |  |  |  | Za objednatele
Rekapitulace dílčích částí
#CASTI>> | Číslo | Název |  |  | Základ pro sníženou DPH | Základ pro základní DPH | DPH celkem | Cena celkem | %
1 |  |  |  |  | 0 | 0 | 0 | 0
| Celkem za stavbu |  |  |  | 0 | 0 | 0 | 0 | 0
Rekapitulace dílů
| Číslo | Název |  |  | Typ dílu |  |  | Celkem
| 1 | Zemní práce |  |  | HSV |  |  | 0
| 2 | Základy,zvláštní zakládání |  |  | HSV |  |  | 0
| 3 | Svislé a kompletní konstrukce |  |  | HSV |  |  | 0
| 5 | Komunikace |  |  | HSV |  |  | 0
| 8 | Trubní vedení |  |  | HSV |  |  | 0
| 91 | Doplňující práce na komunikaci |  |  | HSV |  |  | 0
| 96 | Bourání konstrukcí |  |  | HSV |  |  | 0
| 97 | Prorážení otvorů |  |  | HSV |  |  | 0
| 99 | Staveništní přesun hmot |  |  | HSV |  |  | 0
| 767 | Konstrukce zámečnické |  |  | PSV |  |  | 0
| M21 | Elektromontáže |  |  | MON |  |  | 0
| VN | Vedlejší náklady |  |  | VN |  |  | 0
| Cena celkem | [6 empty] | 0
Note on D11: Název
Note on I11: IČO
Note on D12: Ulice
Note on I12: DIČ
Note on C13: PSČ
Note on D13: Ulice

## VzorPolozky (hidden)
Položkový rozpočet
Z:
O:
R:

## Pol
Položkový rozpočet | [22 empty] | #TypZaznamu#
S: |  | Rekonstrukce oplocení a vjezdové brány SSHR- Středisko Sázava | [20 empty] | STA
O: | [22 empty] | OBJ
R: | [22 empty] | ROZ
C: | [22 empty] | CAS_STR
P.č. | Číslo položky | Název položky | MJ | množství | cena / MJ | Celkem | Dodávka | Dodávka celk. | Montáž | Montáž celk. | DPH | cena s DPH | hmotnost / MJ | hmotnost celk.(t) | dem. hmotnost / MJ | dem. hmotnost celk.(t) | Ceník | Cen. soustava | Nhod / MJ | Nhod celk.
Díl: | 1 | Zemní práce |  |  |  | 0 |  | 0 |  | 0 |  | 0 |  | 23.1632 |  | 34.0701 |  |  |  | 182.73 |  |  | DIL
1 | 113106121R00 | Rozebrání dlažeb z betonových dlaždic na sucho | m2 | 63.735 |  | 0 |  | 0 |  | 0 | 21 | 0 | 0 | 0 | 0.138 | 8.7954 |  |  | 0.16 | 10.2 |  |  | POL1_0
|  | 0,5*127,47 |  | 63.735 | [18 empty] | VV | 0
2 | 113108325R00 | Odstranění podkladu pl.do 50 m2, živice tl. 25 cm | m2 | 4.85 |  | 0 |  | 0 |  | 0 | 21 | 0 | 0 | 0 | 0.55 | 2.6675 |  |  | 1.125 | 5.46 |  |  | POL1_0
|  | 0,5*6,0 |  | 3 | [18 empty] | VV | 0
|  | pro sloupky brán: | [20 empty] | VV | 0
|  | 0,5*0,5*6+0,7*0,5 |  | 1.85 | [18 empty] | VV | 0
3 | 113201111R00 | Vytrhání obrubníků chodníkových a parkových, 1000x250x100mm | m | 102.76 |  | 0 |  | 0 |  | 0 | 21 | 0 | 0 | 0 | 0.22 | 22.6072 |  |  | 0.143 | 14.69 |  |  | POL1_0
4 | 139601102R00 | Ruční výkop jam, rýh a šachet v hornině tř. 3 | m3 | 2.22 |  | 0 |  | 0 |  | 0 | 21 | 0 | 0 | 0 | 0 | 0 |  |  | 3.533 | 7.84 |  |  | POL1_0
|  | pro patky sloupků: | [20 empty] | VV | 0
|  | 1,2*(0,5*0,5)*6 |  | 1.8 | [18 empty] | VV | 0
|  | 1,2*(0,7*0,5)*1 |  | 0.42 | [18 empty] | VV | 0
5 | 132201110R00 | Hloubení rýh š.do 60 cm v hor.3 do 50 m3, STROJNĚ | m3 | 28.8875 |  | 0 |  | 0 |  | 0 | 21 | 0 | 0 | 0 | 0 | 0 |  |  | 0.365 | 10.54 |  |  | POL1_0
|  | rýha pro štěrk.podsyp: | [20 empty] | VV | 0
|  | 0,25*0,5*231,1 |  | 28.8875 | [18 empty] | VV | 0
6 | 132201119R00 | Příplatek za lepivost - hloubení rýh 60 cm v hor.3 | m3 | 17.334 |  | 0 |  | 0 |  | 0 | 21 | 0 | 0 | 0 | 0 | 0 |  |  | 0.6468 | 11.21 |  |  | POL1_0
|  | 28,89*0,60 |  | 17.334 | [18 empty] | VV | 0
7 | 13321001RR00 | Hloubení šachet zem.vrtákem hor.3-4;D 30cm,hl.65cm, pro sloupky | kus | 100 |  | 0 |  | 0 |  | 0 | 21 | 0 | 0 | 0 | 0 | 0 |  |  | 0.6 | 60 |  |  | POL1_0
8 | 162301101R00 | Vodorovné přemístění výkopku z hor.1-4 do 500 m | m3 | 35.7022 |  | 0 |  | 0 |  | 0 | 21 | 0 | 0 | 0 | 0 | 0 |  |  | 0.011 | 0.39 |  |  | POL1_0
|  | výkop: | [20 empty] | VV | 0
|  | 2,22+28,89 |  | 31.11 | [18 empty] | VV | 0
|  | výkop pro patky sloupků: | [20 empty] | VV | 0
|  | (0,15*0,15*3,14)*0,65*100 |  | 4.5922 | [18 empty] | VV | 0
9 | 167101101R00 | Nakládání výkopku z hor.1-4 v množství do 100 m3 | m3 | 35.7022 |  | 0 |  | 0 |  | 0 | 21 | 0 | 0 | 0 | 0 | 0 |  |  | 0.652 | 23.28 |  |  | POL1_0
10 | 162701105R00 | Vodorovné přemístění výkopku z hor.1-4 do 10000 m | m3 | 35.7022 |  | 0 |  | 0 |  | 0 | 21 | 0 | 0 | 0 | 0 | 0 |  |  | 0.011 | 0.39 |  |  | POL1_0
11 | 171201201R00 | Uložení sypaniny na skl.-sypanina na výšku přes 2m | m3 | 35.7022 |  | 0 |  | 0 |  | 0 | 21 | 0 | 0 | 0 | 0 | 0 |  |  | 0.009 | 0.32 |  |  | POL1_0
12 | 199000002R00 | Poplatek za skládku horniny 1- 4 | m3 | 35.7022 |  | 0 |  | 0 |  | 0 | 21 | 0 | 0 | 0 | 0 | 0 |  |  | 0 | 0 |  |  | POL1_0
13 | 181301102R00 | Rozprostření ornice, rovina, tl. 10-15 cm,do 500m2 | m2 | 138.66 |  | 0 |  | 0 |  | 0 | 21 | 0 | 0 | 0 | 0 | 0 |  |  | 0.177 | 24.54 |  |  | POL1_0
|  | 0,6*231,1 |  | 138.66 | [18 empty] | VV | 0
14 | 10364200R | Ornice pro pozemkové úpravy, vč. dopravních nákladů | m3 | 13.866 |  | 0 |  | 0 |  | 0 | 21 | 0 | 1.67 | 23.1562 | 0 | 0 |  |  | 0 | 0 |  |  | POL3_0
|  | 0,1*138,66 |  | 13.866 | [18 empty] | VV | 0
15 | 180400020RA0 | Založení trávníku parkového, rovina, dodání osiva | m2 | 231.1 |  | 0 |  | 0 |  | 0 | 21 | 0 | 3e-05 | 0.00693 | 0 | 0 |  |  | 0.06 | 13.87 |  |  | POL2_0
|  | 1,0*231,1 |  | 231.1 | [18 empty] | VV | 0
Díl: | 2 | Základy,zvláštní zakládání |  |  |  | 0 |  | 0 |  | 0 |  | 0 |  | 19.9341 |  | 0 |  |  |  | 3.77 |  |  | DIL
16 | 27531361RR00 | Beton základových patek prostý C 16/20, rychletuhnoucí | m3 | 7.8947 |  | 0 |  | 0 |  | 0 | 21 | 0 | 2.525 | 19.9341 | 0 | 0 |  |  | 0.477 | 3.77 |  |  | POL1_0
|  | (0,15*0,15*3,14)*0,75*100*1,05 |  | 5.5637 | [18 empty] | VV | 0
|  | (0,5*0,5)*1,2*6*1,05 |  | 1.89 | [18 empty] | VV | 0
|  | (0,7*0,5)*1,2*1*1,05 |  | 0.441 | [18 empty] | VV | 0
Díl: | 3 | Svislé a kompletní konstrukce |  |  |  | 0 |  | 0 |  | 0 |  | 0 |  | 8.1432 |  | 0 |  |  |  | 141 |  |  | DIL
17 | 318110011RT9 | Osazení beton. podhrabové desky do držáků, deska 250x30x5cm, držák na sloupek 48/60 mm v.30cm | kus | 94 |  | 0 |  | 0 |  | 0 | 21 | 0 | 0.08663 | 8.1432 | 0 | 0 |  |  | 1.5 | 141 |  |  | POL1_0
Díl: | 5 | Komunikace |  |  |  | 0 |  | 0 |  | 0 |  | 0 |  | 63.7794 |  | 0 |  |  |  | 24.88 |  |  | DIL
18 | 564871111R00 | Podklad ze štěrkodrti po zhutnění tloušťky 25 cm, frakce 32-63 | m2 | 115.55 |  | 0 |  | 0 |  | 0 | 21 | 0 | 0.55125 | 63.6969 | 0 | 0 |  |  | 0.027 | 3.12 |  |  | POL1_0
|  | 0,5*231,1 |  | 115.55 | [18 empty] | VV | 0
19 | 568111111R00 | Zřízení vrstvy z geotextilie | m2 | 239.1 |  | 0 |  | 0 |  | 0 | 21 | 0 | 0 | 0 | 0 | 0 |  |  | 0.091 | 21.76 |  |  | POL1_0
|  | (0,5+0,25*2)*231,1 |  | 231.1 | [18 empty] | VV | 0
|  | 0,8*10,0 |  | 8 | [18 empty] | VV | 0
20 | 69366198R | Geotextilie 300 g/m2 | m2 | 274.965 |  | 0 |  | 0 |  | 0 | 21 | 0 | 0.0003 | 0.08249 | 0 | 0 |  |  | 0 | 0 |  |  | POL3_0
|  | 239,1*1,15 |  | 274.965 | [18 empty] | VV | 0
Díl: | 8 | Trubní vedení |  |  |  | 0 |  | 0 |  | 0 |  | 0 |  | 0.00231 |  | 0 |  |  |  | 0.6 |  |  | DIL
21 | 871218113R00 | Kladení dren. potrubí do rýhy, flex. PVC, do 65 mm | m | 10 |  | 0 |  | 0 |  | 0 | 21 | 0 | 0 | 0 | 0 | 0 |  |  | 0.06 | 0.6 |  |  | POL1_0
22 | 28611221.AR | Trubka PVC drenážní flexibilní d 65 mm | m | 10.5 |  | 0 |  | 0 |  | 0 | 21 | 0 | 0.00022 | 0.00231 | 0 | 0 |  |  | 0 | 0 |  |  | POL3_0
|  | 10,0*1,05 |  | 10.5 | [18 empty] | VV | 0
Díl: | 91 | Doplňující práce na komunikaci |  |  |  | 0 |  | 0 |  | 0 |  | 0 |  | 0 |  | 0 |  |  |  | 3.04 |  |  | DIL
23 | 919735115R00 | Řezání stávajícího živičného krytu tl. 20 - 25 cm | m | 27.4 |  | 0 |  | 0 |  | 0 | 21 | 0 | 0 | 0 | 0 | 0 |  |  | 0.111 | 3.04 |  |  | POL1_0
|  | 0,5*2+6,0*2 |  | 13 | [18 empty] | VV | 0
|  | (0,5*4)*6 |  | 12 | [18 empty] | VV | 0
|  | 2*(0,5+0,7)*1 |  | 2.4 | [18 empty] | VV | 0
Díl: | 96 | Bourání konstrukcí |  |  |  | 0 |  | 0 |  | 0 |  | 0 |  | 0 |  | 11.3393 |  |  |  | 41.95 |  |  | DIL
24 | R dmtž drátu | Demontáž ostnatého drátu | m | 780.6 |  | 0 |  | 0 |  | 0 | 21 | 0 | 0 | 0 | 0 | 0 |  |  | 0.007 | 5.46 |  |  | POL1_0
|  | 3*(11,55+16,6+62,23+14,95+38,09) |  | 430.26 | [18 empty] | VV | 0
|  | 3*(2,83+104,05+9,9) |  | 350.34 | [18 empty] | VV | 0
25 | 961044111R00 | Bourání základů z betonu prostého | m3 | 5.6697 |  | 0 |  | 0 |  | 0 | 21 | 0 | 0 | 0 | 2 | 11.3393 |  |  | 6.436 | 36.49 |  |  | POL1_0
|  | (0,15*0,15*3,14)*0,75*107 |  | 5.6697 | [18 empty] | VV | 0
Díl: | 97 | Prorážení otvorů |  |  |  | 0 |  | 0 |  | 0 |  | 0 |  | 0 |  | 0 |  |  |  | 137.55 |  |  | DIL
26 | 979082111R00 | Vnitrostaveništní doprava suti do 10 m | t | 50.3 |  | 0 |  | 0 |  | 0 | 21 | 0 | 0 | 0 | 0 | 0 |  |  | 0.942 | 47.38 |  |  | POL1_0
|  | 45,41+4,89 |  | 50.3 | [18 empty] | VV | 0
27 | 979082121R00 | Příplatek k vnitrost. dopravě suti za dalších 5 m | t | 646.9 |  | 0 |  | 0 |  | 0 | 21 | 0 | 0 | 0 | 0 | 0 |  |  | 0.105 | 67.92 |  |  | POL1_0
|  | předpoklad 50m: | [20 empty] | VV | 0
|  | 45,41*((50-10)/5) |  | 363.28 | [18 empty] | VV | 0
|  | předpoklad 300m, kov.části složeny na pozemku pro využití investorem: | [20 empty] | VV | 0
|  | 4,89*((300-10)/5) |  | 283.62 | [18 empty] | VV | 0
28 | 979081111R00 | Odvoz suti a vybour. hmot na skládku do 1 km | t | 45.41 |  | 0 |  | 0 |  | 0 | 21 | 0 | 0 | 0 | 0 | 0 |  |  | 0.49 | 22.25 |  |  | POL1_0
29 | 979081121R00 | Příplatek k odvozu za každý další 1 km | t | 862.79 |  | 0 |  | 0 |  | 0 | 21 | 0 | 0 | 0 | 0 | 0 |  |  | 0 | 0 |  |  | POL1_0
|  | předpoklad 20km: | [20 empty] | VV | 0
|  | 45,41*(20-1) |  | 862.79 | [18 empty] | VV | 0
30 | 97999010RR00 | Poplatek za skládku suti | t | 45.41 |  | 0 |  | 0 |  | 0 | 21 | 0 | 0 | 0 | 0 | 0 |  |  | 0 | 0 |  |  | POL1_0
Díl: | 99 | Staveništní přesun hmot |  |  |  | 0 |  | 0 |  | 0 |  | 0 |  | 0 |  | 0 |  |  |  | 70.04 |  |  | DIL
31 | 998152121R00 | Přesun hmot, oplocení, zvláštní obj. monol. do 3 m | t | 115.01 |  | 0 |  | 0 |  | 0 | 21 | 0 | 0 | 0 | 0 | 0 |  |  | 0.609 | 70.04 |  |  | POL1_0
Díl: | 767 | Konstrukce zámečnické |  |  |  | 0 |  | 0 |  | 0 |  | 0 |  | 13.151 |  | 4.8911 |  |  |  | 18180.96 |  |  | DIL
32 | 767900040RA0 | Demontáž oplocení z pletiva + kovové sloupky | m | 127.47 |  | 0 |  | 0 |  | 0 | 21 | 0 | 9e-05 | 0.01147 | 0.01184 | 1.5092 |  |  | 0.45784 | 58.36 |  |  | POL2_0
33 | 76790004RRA0 | Demontáž oplocení z vlnitého plechu, + kovové sloupky a příčníky | m | 102.76 |  | 0 |  | 0 |  | 0 | 21 | 0 | 9e-05 | 0.00925 | 0.01734 | 1.7819 |  |  | 0.45784 | 47.05 |  |  | POL2_0
34 | 767920860R00 | Demontáž brány k oplocení plochy do 20 m2 | kus | 4 |  | 0 |  | 0 |  | 0 | 21 | 0 | 0 | 0 | 0.4 | 1.6 |  |  | 3.612 | 14.45 |  |  | POL1_0
35 | 767912120R00 | Montáž oplocení ostnatého drátu H nad 2,0 m | m | 6.9 |  | 0 |  | 0 |  | 0 | 21 | 0 | 0 | 0 | 0 | 0 |  |  | 0.04 | 0.28 |  |  | POL1_0
|  | 2,3*3 |  | 6.9 | [18 empty] | VV | 0
36 | R ost.drát | Žiletkový ostnatý drát do bavoletových nástavců | m | 7.59 |  | 0 |  | 0 |  | 0 | 21 | 0 | 0 | 0 | 0 | 0 |  |  | 0 | 0 |  |  | POL1_0
|  | 6,9*1,1 |  | 7.59 | [18 empty] | VV | 0
37 | R oplocení | Oplocení z plotových panelů s prolisem 3D žárov., zinkovaných 2500(2510)x2230(2330)mm, v.2,4m | m | 231.1 |  | 0 |  | 0 |  | 0 | 21 | 0 | 0.0525 | 12.1327 | 0 | 0 |  |  | 77.9622 | 18017.07 |  |  | POL1_0
|  | drát prům.5mm, oka 50x200mm: | [20 empty] | VV | 0
|  | sloupky žárov.zinkované 60x40mm, v. 3,2m: | [20 empty] | VV | 0
|  | 231,1 |  | 231.1 | [18 empty] | VV | 0
38 | R brána | D+M Vjezdová brána el.pohon 2kř. 6,0m, křídla kov., jekl, výplň plot.3D panely, sloupky 160x160mm | kus | 1 |  | 0 |  | 0 |  | 0 | 21 | 0 | 0.315 | 0.315 | 0 | 0 |  |  | 0 | 0 |  |  | POL1_0
|  | otočná, PÚ žárov.zinkování: | [20 empty] | VV | 0
|  | Otevírání křídel bude směrem dovnitř areálu. Ovládání brány zajištěno přímočarým křídlovým: | [20 empty] | VV | 0
|  | elektrickým pohonem - tlačítko ve vrátnici + 5 ks dálkových přenosných ovladačů, elektronika, 2 ks: | [20 empty] | VV | 0
|  | výstražných majáků na sloupky, zamykání (oka pro visací zámek).: | [20 empty] | VV | 0
|  | 1 |  | 1 | [18 empty] | VV | 0
39 | R bránka | D+M Vstupní branka 1kř. dl. 1,0m, křídla kov., jekl, výplň plot.3D panely, sloupky 160x160mm | kus | 1 |  | 0 |  | 0 |  | 0 | 21 | 0 | 0.0525 | 0.0525 | 0 | 0 |  |  | 0 | 0 |  |  | POL1_0
|  | PÚ žárov.zinkováním: | [20 empty] | VV | 0
|  | Branka s elektrickým zámkem, ovládání tlačítkem ve vrátnici a: | [20 empty] | VV | 0
|  | odchodovým tlačítkem na sloupku brány (přístupné pouze zevnitř areálu) + 5 ks dálkových: | [20 empty] | VV | 0
|  | přenosných ovladačů, elektronika, zamykání (klíčem).: | [20 empty] | VV | 0
|  | 1 |  | 1 | [18 empty] | VV | 0
40 | R brána | D+M Vjezdová brána ruční 2kř. 6,0m, křídla kov., jekl, výplň plot.3D panely, sloupky 160x160mm | kus | 2 |  | 0 |  | 0 |  | 0 | 21 | 0 | 0.315 | 0.63 | 0 | 0 |  |  | 0 | 0 |  |  | POL1_0
|  | otočná, PÚ žárov.zinkováním: | [20 empty] | VV | 0
|  | Ovládání brány bude ruční se systémem zamykání (oka: | [20 empty] | VV | 0
|  | pro visací zámek), zajištění uzavřené a otevřené polohy křídel.: | [20 empty] | VV | 0
|  | 2 |  | 2 | [18 empty] | VV | 0
41 | 998767101R00 | Přesun hmot pro zámečnické konstr., výšky do 6 m | t | 13.15 |  | 0 |  | 0 |  | 0 | 21 | 0 | 0 | 0 | 0 | 0 |  |  | 3.327 | 43.75 |  |  | POL1_0
Díl: | M21 | Elektromontáže |  |  |  | 0 |  | 0 |  | 0 |  | 0 |  | 0 |  | 0 |  |  |  | 0 |  |  | DIL
42 | R audiovrátný | D+M Systém audiovrátného k bráně a brance | kus | 1 |  | 0 |  | 0 |  | 0 | 21 | 0 | 0 | 0 | 0 | 0 |  |  | 0 | 0 |  |  | POL1_0
|  | (dorozumívací vchodový systém s: | [20 empty] | VV | 0
|  | vyzváněním) - venkovní tablo s mikrofonem, reproduktorem a zvonkovým tlačítkem + vnitřní: | [20 empty] | VV | 0
|  | telefon pro komunikaci ve vrátnici se 2 ovládacími tlačítky (branka a brána), drátové podzemní: | [20 empty] | VV | 0
|  | propojení v chráničce (brána-stávající vrátnice). Současně budou pod terénem uloženy rozvodné el.: | [20 empty] | VV | 0
|  | kabely 220 V a 380 V a ovládací kabely brány cca 25m v chráničce s ukončením v nadzemním instalačním: | [20 empty] | VV | 0
|  | sloupku.: | [20 empty] | VV | 0
|  | 1 |  | 1 | [18 empty] | VV | 0
43 | R sloupek | D+M Typový sloupek s ovládacími kabely a el.kabely, (220V a 380V) v chráničce | kus | 1 |  | 0 |  | 0 |  | 0 | 21 | 0 | 0 | 0 | 0 | 0 |  |  | 0 | 0 |  |  | POL1_0
Díl: | VN | Vedlejší náklady |  |  |  | 0 |  | 0 |  | 0 |  | 0 |  | 0 |  | 0 |  |  |  | 0 |  |  | DIL
44 | 005111021R | Vytyčení inženýrských sítí | Soubor | 1 |  | 0 |  | 0 |  | 0 | 21 | 0 | 0 | 0 | 0 | 0 |  |  | 0 | 0 |  |  | POL1_0
45 | 018 | Vytyčení nového oplocení | Soubor | 1 |  | 0 |  | 0 |  | 0 | 21 | 0 | 0 | 0 | 0 | 0 |  |  | 0 | 0 |  |  | POL1_0
46 | 017-. | Náklady zhotovitele spojené s ochranou dřevin, stromů, porostů a vegetačních ploch | Soubor | 1 |  | 0 |  | 0 |  | 0 | 21 | 0 | 0 | 0 | 0 | 0 |  |  | 0 | 0 |  |  | POL1_0
|  | při stavebních pracích dle ČSN 83 9061 -: :: | [20 empty] | VV | 0
|  | po celou dobu výstavby: :: | [20 empty] | VV | 0
|  | 1 |  | 1 | [18 empty] | VV | 0
47 | 016 | Zpracování fotodokumentace stavu zájmového území , v elektronické podobě | Soubor | 1 |  | 0 |  | 0 |  | 0 | 21 | 0 | 0 | 0 | 0 | 0 |  |  | 0 | 0 |  |  | POL3_0
|  | A) Fotodokumentace stávajícího stavu: :: | [20 empty] | VV | 0
|  | před zahájením stavebních prací: :: | [20 empty] | VV | 0
|  | B) Fotodokumentace průběhu realizace: :: | [20 empty] | VV | 0
|  | předkládaná při fakturaci: :: | [20 empty] | VV | 0
|  | C) Fotodokumentace dokončeného díla: :: | [20 empty] | VV | 0
|  | 1 |  | 1 | [18 empty] | VV | 0
48 | 00512101RR | Zařízení staveniště, vč. označení a ohrazení ochranného pásma | Soubor | 1 |  | 0 |  | 0 |  | 0 | 21 | 0 | 0 | 0 | 0 | 0 |  |  | 0 | 0 |  |  | POL1_0
[21 empty] | 15 | 21
| 26 |  |  |  |  | 0 | [14 empty] | 0 | 0 | SUM
33
POPUZIV
END