## Výkaz výměr
Výkaz výměr
Název stavby: |  | STAVEBNÍ ÚPRAVY ČÁSTI STAVBY ADM. BUDOVY RUDOLFOVSKÁ 493/80, Č. BUDĚJOVICE |  | Objednatel:
Druh stavby: |  | vytápění |  | Projektant: | I.Foitl
Lokalita: |  | České Budějovice |  | Zhotovitel:
Zpracoval: |  |  |  | Zpracováno dne: | 2017-01-06
Č | Objekt | Kód | Zkrácený popis | M.j. | Rozměry | Množství
1 |  | 722163102R00 | Potrubí z měděných trubek D 15 x 1,0 mm | m |  | 9
2 |  | 722163103R00 | Potrubí z měděných trubek D 18 x 1,0 mm | m |  | 7
3 |  | 722163104R00 | Potrubí z měděných trubek D 22 x 1,0 mm | m |  | 14
4 |  | 733111103R00 | Potrubí závitové bezešvé běžné nízkotlaké DN 15 | m |  | 1.5
5 |  | 283771032 | Izolace potrubí PRO 22x20 mm šedočerná | m |  | 14
6 |  | 283771021 | Izolace potrubí PRO 18x20 mm šedočerná | m |  | 7
7 |  | 283771008 | Izolace potrubí PRO 15x20 mm šedočerná | m |  | 9
8 |  | or.cena | Izolace potrubí do 25 mm | m |  | 30
9 |  | 733190106R00 | Tlaková zkouška potrubí do DN 32 | m |  | 31.5
10 |  | 551210996 | Ventil radiátorový pro samotíž. DN 15 (kvs 2,5) | kus |  | 5
11 |  | 734266215R00 | Šroubení regulační rohové DN 15 (kv 0,09-1,99) | kus |  | 5
12 |  | 55137306.A | Hlavice termostatická K standard (6-28 stC) | kus |  | 5
13 |  | 734209113R00 | Montáž armatur závitových,se 2závity, G 1/2 | kus |  | 10
14 |  | or.cena | Otopná tělesa desková klasik 33-020200-50 | kus |  | 4
15 |  | or.cena | Otopná tělesa desková klasik 11-090600-50 | kus |  | 1
16 |  | 735156910R00 | Tlakové zkoušky otopných těles typ 10-11 | kus |  | 1
17 |  | 735156930R00 | Tlakové zkoušky otopných těles typ 33 | kus |  | 4
18 |  | 735159340R00 | Montáž panelových těles 3řadých do délky 2820 mm | kus |  | 4
19 |  | 735159120R00 | Montáž panelových těles 1řadých do délky 2340 mm | kus |  | 1
20 |  | or.cena | Stojánková konzola pro typ 22,33 | kus |  | 12
21 |  | or.cena | Kryt stojánková konzoly pro typ 22,33 | kus |  | 12
22 |  | 783424340R00 | Nátěr syntet. potrubí do DN 50 mm Z+2x +1x email | m |  | 1.5
23 |  | or.cena | Demontáž stávající technologie | h |  | 4
24 |  | 980VD | Topná zkouška dle ČSN 06 0310 | hod |  | 24
Poznámka: