## List1
technická specifikace vzPc1710techSpec
parametry | hodnote | splněno
A. Obecné parametry |  | ANO/NE
unikátní sériové číslo zařízení | ano
všechna dodávaná zařízení jsou hardwarově identická | ano
včetně verze dodávaného SW (BIOS, ovladače) | ano
B. Technické parametry
Display | není relevantní
typ displeje | není relevantní
viditelná úhlopříčka min. | není relevantní
poměr stran | není relevantní
nativní rozlišení | není relevantní
rozteč zobrazovacích bodů max. | není relevantní
podsvícení | není relevantní
povrch displeje | není relevantní
žádné vadné zobrazovací body na obrazovce | není relevantní
maximální jas min. | není relevantní
statický kontrastní poměr min. | není relevantní
počet zobrazovaných barev min. | není relevantní
pozorovací úhly min. | není relevantní
Procesor
výkon CPU dle hodnocení PassMark – CPU Mark 1 min. | 6200 bodů
Thermal Design Power (TDP) | max 70 W
ticý chladič na CPU | ANO
Operační paměť
požadovaná velikost paměti min. | 8 GB
typ paměti | DDR4
počet paměťových modulů | 2
Pevný disk (HDD)
rychlost otáčení | 7200 ot/min
kapacita disku min. | 500 GB
rozhraní | SATA III
Optická mechanika | DVD+-RW SATA
Základní deska
Rozhraní SATA III | ano, minimálně 3 rozhraní
Podpora pamětí DDR4 | ano
Podpora dual- chanel | ano
Celkový počet paměťových slotů | 4
Grafická karta
integrovaná / dedikovaná | integrovaná
podporovaná rozlišení min. do | 1920x1200
výstup | min. Display Port a D-Sub
podpora více monitorů zobrazena na 2 mon. Současně | ANO
integrovaná zvuková karta | 1 x mic, 1 x line-out
Rozhraní
USB min. | 8 portu, aspoň 4 verze 3.0/3.1
LAN | Gigabit Ethernet, konektor RJ-45
čtečka paměťových karet min. | SD/SDHC/SDXC
skříň
typ | mini/midi tower, desktop
zdroj dostatečně dimenzovaný | ano
PFC (Power Factor Correction) | ano, aktivní PFC
splňuje normu Energy Star 6.0 | ano
certifikace 80 PLUS ano, min. 80 PLUS Bronze | ano, min. 80 PLUS Bronze
Zabezpečení
zabezpečení vstupu do BIOSu heslem | ano
možnost zakázat bootování z CD/DVD a USB zařízení | ano
Operační systém
MS Windows Pro, 64-bit, český jazyk | ano
Verze systému musí umožnit bezpečné připojení | ano
k firemní síti(připojení k doméně).
C. Záruka na OBA typy
5 let – na notebook. Dokončení opravy u zákazníka
následující pracovní den po nahlášení závady.
V případě výměny HDD, popřípadě celého zařízení,
původní HDD z bezpečnostních důvodů zůstává
majetkem příslušné organizace a neodváží se.
Zařízení musí dále splňovat
Nařízení Komise
Nařízení Komise EU č. 617/2013 ze
dne 26. června 2013, kterým se
provádí směrnice Evropského
parlamentu a Rady
2009/2009/125/ES; soulad
s direktivou RoHS (Restriction of
Use of Certain Hazardous
Substances); certifikát EPEAT Gold
(Electronic Product Environmental
Assessment Too); Energy Star min.
v. 6.0
D. příslušenství
Klávesnice | USB, česká
Myš | USB, optická
Optická mechanika
DVD±RW | integrovaná
max. cena za 1 ks bezDPH | 16000
počet kusů | 2