## Server typ A
SERVER typ A
Oblast | Požadavek | NSD | Splňuje (ANO/NE) | Upřesnění/poznámka
Technické provedení
Montáž a provedení do racku 19“, včetně veškerého příslušenství a ramene.
Výška konfigurace max. 1U.
Podpora přímého bootování z iSCSI.
Šasi pro min. 8x 2,5“ SAS disky vyměnitelné za provozu.
2x redundantní napájecí zdroj, každý min. 800W.
Osazeno 2x CPU v poslední dostupné generaci výrobce pro použití v serveru.
Podpora pro min. 1x GPGPU CUDA kartu.
Funkce pro softw. vypnutí/zapnutí NUMA. V případě zapnutí musí systém poskytovat min. 4 NUMA uzly.
CPU | (výčet vlastností per CPU)
Min. 12 fyzických jader.
Min. bázová frekvence 3.0GHz.
Min. 24MB L3 cache.
Min. 48x PCIe 3.0 linek.
Min. adresovatelnost 768GB RAM.
Min. 2x AVX-512FMA jednotky.
Podpora min. 6-kanálových pamětí v rychlosti min. DDR4 2666MHz
Architektura x86_64.
Funkce automatického přetaktování při zátěži.
Funkce ECC.
Funkce pro podporu virtualizace VT-x a VT-d nebo funkčně plně ekvivalentní.
Funkce instrukčních sad AVX, AVX2, AVX-512, AES-NI.
RAM
Osazení min. 4x min. 64GB RAM moduly.
Celkem min. 256GB RAM.
Min. rychlost DDR4 2666MHz.
Min. 24 slotů.
Podpora pro min. 128GB DIMM moduly.
Funkce Advanced ECC.
Funkce Registered DIMM.
Funkce SDDC.
HDD
SSD v provedení M.2, min. 240GB, min. SATA 3.0 (6Gbit/s) s předinstalovaným VMware vSphere hypervisorem včetně všech ovladačů a konektorů pro tento server.
Podpora pro 2x interní M.2 SSD disk pro účely bootování.
I/O
Min. 3x PCIe 3.0 x16
Min. 1x PCIe 3.0 x8
Min. 2x FC 16Gbit/s včetně originálních SFP 16Gbit/s modulů.
Min. 1x interní USB 3.0.
Min. 2x USB 3.0 na přední straně.
Min. 2x USB 3.0 přístupné ze zadní strany.
2x grafický výstup VGA, 1x na přední a 1x na zadní straně serveru.
1x RS232 pro připojení sériové konzole.
LAN
Min. 2x LAN 1Gbit/s RJ45.
Min. 2x LAN 25/10Gbit/s SFP28 včetně originálních SFP28 25Gbit/s modulů. - Podpora DPDK. - Podpora pro tunneling offload - min. VXLAN, NVGRE a GENEVE. - Podpora pro stateless offload - min. kontrolní součty, TSO, RSS, TSS, RSC, RDMA. - Podpora I/O virtualizace - SR-IOV min. 192 virtuálních funkcí, NPAR min. 16 fyz. funkcí.
Vysoká dostupnost (HA)
Redundantní napájecí zdroje.
Funkce automatické rekonfigurace s restartem pro zajištění zvýšení dostupnosti, tzn. podpora automatické detekce a odpojení chybného CPU, nebo RAM modulu z konfigurace serveru spojené s automatickým restartem systému a náběhem systému v integritně konzistentním stavu.
Funkce pro obnovení BIOS po havárii.
Podpora redundance pamětí v režimech Rank Sparing a Mirroring.
Podpora pro redundantní bootovací interní SSD.
Řešení failover připojení managementu pomocí Active-Standby připojení linek v případě zajištění HA managementu pomocí přidružení sdílené linky.
Zabezpečení
Přístup k managementu systému pomocí protokolů SSL a SSH.
TPM 2.0 modul.
Ovládací panel
Tlačítko pro vypnutí/zapnutí serveru.
Tlačítko pro optickou identifikaci serveru, identifikace možná z přední i zadní strany serveru.
Tlačítko pro restartování serveru.
Zepředu viditelný displej nebo LED diody identifikující stav systému.
Management
Min. 1x vyhrazený management LAN port, RJ45, min. 100/1000Mbit/s.
IPMI 2.0 kompatibilní.
Webové rozhraní umožňující kompletní správu systému přístupné přes běžně dostupné současné webové prohlížeče, min. však Firefox, IE, MS Edge, Safari, Chrome.
Webové GUI uzpůsobeno pro použití na mobilních zařízeních.
CLI rozhraní (Command Line Interface).
Globální management SW od výrobce dostupný pro OS MS Windows Server 2008 a novější, RHEL 6 a novější, SLES 11 a novější.
Plná vzdálená správa a monitoring systému včetně možností zapnutí, vypnutí, restartu, přesměrování konzole, nezávislé na OS, dostupné přes rozhraní HTML5 a Java, vzdálené připojení medií pro R&W, v časově i funkčně neomezené licenci.
Automatizovaná správa životního cyklu serveru (tzv. lifecycle management) s podporou aktualizace všech hlavních firmware bez účasti OS včetně automatické aktualizace ovladačů pro OS MS Windows Server, RHEL a SLES dle aktualizovaného firmware s funkcí automatického zotavení v případě chyby procesu aktualizace v časově a funkčně neomezené licenci konfigurovatelné přes webové rozhraní managementu.
Funkce skriptování přes RESTful API a Redfish API.
Funkce pro přímou aktualizaci BIOS z webového rozhraní.
Funkce zálohy a obnovy nastavení BIOS z webového rozhraní.
Funkce systémových a auditorských logů.
Funkce pro vzdálené odpojení lokálně připojeného monitoru.
Funkce dvou simultánních připojení přes vzdálenou konzoli.
Funkce nahrávání vzdálené obrazovky pro diagnostické účely.
Funkce prefail detekce vybraných komponent, tedy upozornění na blížící se chybu dříve, nežli nastane min. pro ventilátory, CMOS baterie, procesory, paměti a pevné disky.
Funkce SSO přihlašování.
Funkce pro nahrávání image do interního úložiště managementu s možností následného bootu pro min. 6 image.
Podporované verze SNMP protokolu 1, 2c a 3.
Správa uživatelů přes interní DB, MS ActiveDirectory, OpenLDAP, OpenDS.
Propojitelné s management nástrojem výrobce HW, který je zahrnut v nabídce a je součástí dodávky.
Monitoring
Interní monitoring energetické spotřeby s uchováním informací min. 5 let, viditelný skrze lokální i globální management.
Funkce bezagentního monitoringu uzlu.
Funkce monitoringu z lokálního managementu zařízení.
Funkce monitorování „diskových“ komponent, min. HDD/SSD, stavy RAIDů, stav řadičů a baterií, přístupné z webového rozhraní managementu.
Funkce zasílání stavů přes E-mail, SNMP.
Funkce pro nastavení prahů pro odesílání upozornění pro jednotlivé monitorovací snímače.
Propojitelné s monitorovacím nástrojem výrobce HW, který je zahrnut v nabídce a je součástí dodávky.
Licence a certifikace
Všechny dodané licence musí být určeny pro celý systém bez časových, kapacitních, či jiných podmínek a omezení.
Certifikace pro VMware vSphere 6 a novější.
Certifikace pro Windows Server 2012 R2 a novější.
Certifikace pro RHEL 7.3 a novější.
Certifikace pro SLES 12.2 a novější.
Certifikace pro Citrix XenServer 7.1 a novější.
Energetické a environmentální vlastnosti
Zařízení je v souladu se směrnicí RoHS, přijaté Evropskou unií, která omezuje používání nebezpečných látek v elektrických a elektronických zařízeních, včetně olova, šestimocného chromu, rtuti, kadmia, polybromovaných bifenylů (PBB) a polybromovaných difenyletherů (PBDE). Pájka použitá na všech deskách s plošnými spoji musí být také bezolovnatá což dodavatel doloží písemným prohlášením výrobce.
Systém je certifikován pro trvalý běh v prostředí s teplotou až 45°C bez vlivu na záruku.
Spotřeba celé konfigurace při 100% zatížení, při teplotě 30°C v místnosti max. 500W.
Účinnost napájecích zdrojů min. 94%.
Provoz
Min. rozsah provozních teplot v rozsahu 5-45°C.
Min. rozsah provozních vlhkostí v rozsahu 10-85%.
Chlazení průtokem vzduchu zepředu dozadu.
Příslušenství
Napájecí kabely ke všem zdrojům, min. 4m.
Veškeré další kabelové, či jiné příslušenství potřebné pro instalaci a okamžité uvedení systému do provozu.
Záruka
Požadovaná úroveň servisu a podpory HW a všech SW nástrojů min. 3 roky OnSite s garancí opravy závady do dalšího pracovního dne od nahlášení závady. Hotline výrobce k dispozici min. 9x5.
Dostupnost náhradních dílů pro všechny součásti po dobu min. 5 let od ukončení výroby.
| Rozšiřitelnost úrovně servisu na min. 5 let, OnSite, 24x7 s dobou reakce do 4h. Informace o ceně musí být pro orientaci přiložena k nabídce. | *
Počet kusů | --3--
NSD - Nepovinná součást dodávky | * Požadovaná funkcionalita nemusí být součástí nabízené konfigurace, nicméně musí být realizovatelná na dodaném řešení kdykoli v budoucnu. Může podléhat zpoplatnění za podmínky, že musí být určena pro celý dodaný systém bez jakýchkoli dalších časových, kapacitních, či jiných podmínek a omezení. Všechny tyto položky jsou explicitně zvýrazněny šikmým písmem a označeny hvězdičkou v pravém sloupci.