## List1
Drobné ICT díly | Firma:
Návod: prosím, vyplňte pouze žlutá pole, výslednou součtovou částku přeneste do GEMINu jako cenu této část nabídky. Tento vyplněný list pak vložte jako přílohu - nutné kvůli fakturaci jednotlivých částí.
Popis | ks | cena za ks bez DPH | cena celkem bez DPH
Náhradní disk do diskového pole. Z důvodu komptibility se stávajícími disky je vyžadován přesný typ ST4000NM0115 | 1 |  | 0
UPS, jednofázová - 230V, minimálně 900W (při max. 1500VA), připouští se provedení rack i tower, může být line-interactive, neomezujeme maximální hlučnost, na výstupu minimálně 6x IEC C13, doba zálohy min. 8 minut při 50% zátěži, standardní bezúdržbové hermetické baterie, které lze uživatelsky vyměnit, monitoring přes USB | 1 |  | 0
UPS, jednofázová - 230V, minimálně 600W (při max. 1000VA), připouští se provedení tower, může být line-interactive, neomezujeme maximální hlučnost, na výstupu minimálně 6x IEC C13, doba zálohy min. 14 minut při 50% zátěži, standardní bezúdržbové hermetické baterie, které lze uživatelsky vyměnit, management přes LAN (DHCP, dostupná MIB/SNMP) | 1 |  | 0
ethernet-switch pro rozšíření konektivity v techlologické části budovy, min. 24x 10/100/1000TX, uplink min. 1/10Gb (SFP+), z důvodu kompatibility se stávající konfigurací/monitoringem vyžadován HP/H3C nebo Mikrotik | 1 |  | 0
Myš, USB, optická nebo laserová, hmotnost min. 90g, vhodná pro praváky i leváky, standardní velikost (nepřipouštíme malé/cestovní myši), kabel déky min. 150cm, min. 2 fixní tlačítka + s kolečkem s uživatelsky programovatelnou funkcí tlačítka, na základě zkušeností z posledních 36 měsíců preferujeme Logitech/HP/Lenovo/DELL - v případě ostatních výrobců nutno předem dodat funkční vzorek k ověření ergonomie koncovými uživateli | 20 |  | 0
Kabel HDM-A / HDMI-A (mezi PC a monitor), 10m | 1 |  | 0
Kabel HDMI-A / DVI (mezi PC a monitor), 2m | 5 |  | 0
Standardní desktop ATX zdroj, výkon min. 400W, min. 2 nezávislé větve 12V, regulace otáček větráku (120cm) - při malém odběru musí být zdroj úplně tichý, min. 3xSata-napájení | 2 |  | 0
Nabíjecí adaptér pro Lenovo V310 - 15IKB, originál-Lenovo | 2 |  | 0
DVD+R, 4.7GB, spindle 50ks, bez obálek | 1 |  | 0
USB FlashDisk, kapacita min. 16GB, USB 3.0, rychlost zápisu minimálně 40 MB/s, není vyžadováno kovové pouzdro ani šifrování | 20 |  | 0
HDMI repeater, min. 15m+20m, podpora min. FullHD, podpora min. HDMI 1.4, konektory pro připojení kabelů HDMI-A | 1 |  | 0
HDMI přepínač, minimálně 4 na 1, podporované rozlišení minimálně v rozsahu 480i-480p- 720i-720p-1080i-1080p, podpora HDMI 1.4 a 2.0, podpora HDCP, s dálkovám ovladačei i přepínáním na čelním panelu, samostatný napájecí zdroj | 1 |  | 0
LED monitor 24", vstupy minimálně DVI+HDMI, rozlišení 1920*1080, pivot není vyžadován, matný | 2 |  | 0
Testovací LED monitor, uhlopříčka 32" (připouští se 31.5"-32.5"), vstupy min. VGA, HDMI-A a DP, rozlišení 1920x1080, s vestavěnými reproduktory s výkonem min. 2x2W, zakřivený (prohnutý) s poloměrem křivosti mezi 1500R a 2000R, matný | 1 |  | 0
2.5" SSD, interní SATA-III, min. 240GB, čtení/zápis min. 500/500MB/s | 1 |  | 0
2.5" SSD, interní SATA-III, min. 240GB, čtení/zápis min. 500/500MB/s, garantovaný zápis min 300TBW | 5 |  | 0
Profesionální 3D myš pro práci v CAD-systémech, snímač s technologií umožňující snímat všech 6 stupňů volnosti, min. 2 tlačítka, připojení přes USB, hmotnost mezi 200-300g. Pro upřesnění kategorie požadovaného zboží uvádíme typové zařízení: 3Dconnexion SpaceNavigator for Notebook (součástí nabídky může být jakákoliv jiná 3D-myš s uvedenými parametry, dodávka není omezena na tento typ) | 2 |  | 0
ethernet-kamera pro snímání přednášejícího v učebně, LAN min. 10/100Mb/s, min. 2Mpixely, mechanický P/T v širokém rozsahu úhlů, plastový kryt typu dome, standardní PoE-napájení, podpora min. 2 streamů (hlavní musí mít min. 1920*1080/25fps), podpora RTSP/DHCPv4/fixní IPv6, musí umožnit softwarové otočení obrazu o 180st. (stropní montáž), IR-přísvit do min. 10m, vysoká citlivost pod 0,01lx pro barevný obraz | 1 |  | 0
Licence Microsoft Windows ve verzi 7/8 nebo 10 jako podkladová licence pro Campus licenci Microsoft, připouští se druhotná licence | 5 |  | 0
externí HDD, kapacita min. 2 TB, rozhraní USB 3.1, jednodiskový - 2.5", vnější gumový nárazuvzdorný obal, záruka min. 3 roky | 2 |  | 0
rychlý USB FlashDisk, kapacita min. 128GB, USB 3.1, rychlost zápisu minimálně 150 MB/s, není vyžadováno kovové pouzdro | 1 |  | 0
externí HDD, kapacita min. 1 TB, rozhraní USB 3.1, jednodiskový - 2.5", vnější gumový nárazuvzdorný obal, záruka min. 3 roky | 1 |  | 0
Prezentér s laserovým ukazovátkem, snadno vyměnitelné standardní baterie AA nebo AAA, kvůli omezenámu počtu portů je požadována kompatibilita s logitech USB-klíčem (sdílený/společný USB-klíč s klávesnicí a myší) | 1 |  | 0
LTE modem s wifi-AP, podpora minimálně IEEE802.11 g/g/n, minimálně 3xLAN, slot na SIM-akrty ve formátu mini, mikro nebo nano, konfigurace přes web-rozhraní, interní DHCP-server, zabezpečení wifi-rozhraní minimálně v rozsahu WEP/WPA/WPA2, filter na povolené MAC | 1 |  | 0
Brašna na notebook o velikosti až 17.3", pevný polyester, minimálně dvě kapsy zapínatelné na klasický dvojitý ZIP (dva ZIPy proti sobě… aby bylo možno mít poutka zipů nahoře u držadla) + přední kapsa na zdroj (zde může být suchý ZIP), | 1 |  | 0
RAM do notebooku, SO-DIMM, 4GB, DDR3, 1600MHz, CL11 | 1 |  | 0
UTP, venkovní, krabice s 305m, AWG24, čistá měď, drát, Cat5e | 1 |  | 0
Micro SDHC karta, kapacita 128 GB, minimálně class 10 | 1 |  | 0
Dataprojektor pro stropní montáž, nativní rozlišení 1920*1080, min. 3000ANSI lm, lampa s životností min. 4000 hodin při plném výkonu, LAN+wifi, možnost změny projekčního poměru min. o 20%, minimálně VGA+HDMI, podpora MHL a NFC, minimálně 1xUSB-port, součástí dodávky musí být kompatibilní výsuvný stropní držák (tyč) s volitelnou délkou mezi 800-1000mm, který lze uchytit na SDK-strop | 1 |  | 0
Projekční plátno, 16:9, šířka minimálně 2m, motorické, musí mít připravené minimálně dva úchyty (díry) pro stropní montáž, kvalitní neprůsvitný materiál
Projekční plátno, 16:9, šířka minimálně 2m, musí mít připravené minimálně dva úchyty (díry) pro boční montáž na zeď, ručně stahovací | 1 |  | 0
RAM do notebooku, SO-DIMM, 8GB, DDR4, 2400MHz, CL17 | 1 |  | 0
sluchátka pro skype-hovory, uzavřené celo-ušní se sklápěcím mikrofonem, 32ohm, kabel délky min. 1.8m, USB (ne 2x jack 3,,5") | 1 |  | 0
Boundary mikrofon pro snímání prostorového zvuku při videokonferencích, kabel min. 7m, zabudovaný předzesilovač, kondenzátorový mikrofon s kulovitou charakteristikou | 1 |  | 0
Prodlužovací kabel, 230V, min. 4 zásuvky, délka 3m | 8 |  | 0
Vyvazovací pásky, šířka min. 4mm, délka min. 300mm, bílé, balík po 100ks | 1 |  | 0
Dokovací stanice pro Lenovo Yoga 720-13IKBR, originál Lenovo, Thunderbold 3 Dock, minimálně 5x USB 3.0, minimálně 1x VGA + 1x HDMI + 2x DP, LAN - Gigabit Ethernet, Stereo/Mic Combo Port, dodávka včetně napájecího adaptéru | 1 |  | 0
Celková cena příslušenství a dílů |  |  | 0