## grafická karta
Grafická karta
Oblast | Požadavek
Obecné | Grafická karta PCI Express x16 3.0
Parametry | min. 11 GB GDDR6 14 GHz
min. 4350 stream procesorů o základní frekvenci min. 1350 MHz
boost frekvence jader min. 1650 MHz
min. 352-bit sběrnice s propustností 616 GB/s
min. digitální rozlišení 7680 x 4320 px
aktivní chladič, dvouslotové provedení o výšce max. 36 mm
TDP max. 250 W, doporučený výkon zdroje max. 750W
délka karty s chladičem max. 275 mm
Podpora | OpenGL 4.5, DirectX 12, VR Ready
Napájecí konektor | 2x 8pin PCIe
Výstupy | min. 1x HDM port
min. 3x DisplayPort
Záruka | základní záruka
Počet kusů celkem: | 1
Všechny jednotlivé položky musí v okamžiku dodání tvořit ucelený, funkční a plně kompatibilní systém připraven k okamžitému použití. V případě nedodržení této podmínky plynou sankce se smlouvy.

## notebook
Notebook
Oblast | Požadavek
Obecné | notebook kompatibilní s operačními systémy Windows, Linux
barva - černá
materiál šasí - slitina hliníku a hořčíku (hydronalium)
Procesor | výrobní proces - 14 nm
TDP - max. 25 W
passmark min. 8300 bodů (dle www.cpubenchmark.net) k 24.5.2018 podpora SSE4.1, SSE4.2, AVX2, AES, VT-x, min. 8MB cache, min. 4 jádra, min. 8 vláken
integrovaná grafická karta s podporou OpenGL min. 4.4 a DirectX min. 12, zobrazení na 2 výstupech, podpora rozlišení min. 3840 × 2160@60Hz
Paměť | kapacita min. 8 GB
rychlost min. DDR4 2400 Mhz
Display | 14"
IPS LED podsvícení
matný/antireflexní
rozlišení 1920x1080 (FullHD)
Úložiště | PCIe NVMe SSD s podporou SED/OPAL
kapacita min. 500GB
Komunikace | wlan s podporou min. 802.11 a/b/g/n/ac
BlueTooth verze min. 4
Multimédia | HD webkamera, čtečka paměťových karet
výstup na sluchátka/mikrofon (combo-port)
integrované stereofonní mikrofony
Rozhraní | min. 1x USB-C 3.1 gen 1, min. 2x USB-A 3.0
1x VGA, 1x DisplayPort
1x (RJ45) 10/100/1000 MBit/s
Dokovací konektor
Baterie | min. 50 Wh
Bezpečnost | TPM v2.0 nebo vyšší
snímač otisku prstu
čtečka čipových karet
Software | Windows 10 Pro + recovery DVD
Klávesnice | podsvícená, CZ lokalizace
Příslušenství | napájecí adaptér min. 65W + přívodní kabel, originální od výrobce notebooku
Rozměry notebooku | max. tloušťka 20mm
Váha notebooku | do 1.5 kg v dané konfiguraci (bez adaptéru)
Výdrž na baterii | min. 10hod. provozu v režimu „kancelářská práce“
Záruka | Min. 3 roky NBD s možností rozšíření na min. 5 let
Počet kusů celkem: | 2
Všechny jednotlivé položky musí v okamžiku dodání tvořit ucelený, funkční a plně kompatibilní systém připraven k okamžitému použití. V případě nedodržení této podmínky plynou sankce se smlouvy.

## dokovací stanice
Dokovací stanice
Oblast | Požadavek
Obecné | Dokovací stanice
Kompatibilita | Fujitsu Lifebook U748
Windows
Linux
Připojení | min. 1x DVI-I port
min. 1x VGA port
min. 2x DisplayPort
min. 4x USB 3.0 typ A
min. 2x USB 3.1 gen 1 typ C
1x (RJ45) 10/100/1000 MBit/s
1x 3,5 mm audio výstup pro sluchátka / reproduktory
1x 3,5 mm vstup pro mikrofon
Příslušenství | originální napájecí kabel
originální napájecí adaptér min. 90W
Záruka | záruka uplatnitelná i v rámci rozšířené záruky notebooku
Počet kusů celkem: | 2
Všechny jednotlivé položky musí v okamžiku dodání tvořit ucelený, funkční a plně kompatibilní systém připraven k okamžitému použití. V případě nedodržení této podmínky plynou sankce se smlouvy.

## notebook2
Notebook 2
Oblast | Požadavek
Obecné | notebook kompatibilní s operačními systémy Windows, Linux
barva - stříbrná/černá
materiál šasí - slitina hliníku a hořčíku (hydronalium)
Procesor | výrobní proces - 14 nm
TDP - max. 25 W
passmark min. 8800 bodů (dle www.cpubenchmark.net) k 20.11.2018 podpora SSE4.1, SSE4.2, AVX2, AES, VT-x, min. 8MB cache, min. 4 jádra, min. 8 vláken
integrovaná grafická karta s podporou OpenGL min. 4.4 a DirectX min. 12, zobrazení na 2 výstupech, podpora rozlišení min. 3840 × 2160@60Hz
Paměť | kapacita min. 24 GB
rychlost min. DDR4 2400 Mhz
Display | 13.3"
IPS LED podsvícení
rozlišení 2560 x 1440 (WQHD)
Úložiště | PCIe SSD s podporou NVMe, SED/OPAL
kapacita min. 1TB
Komunikace | NFC, LTE
wlan s podporou min. 802.11 a/b/g/n/ac
BlueTooth verze min. 4
Multimédia | HD webkamera
výstup na sluchátka/mikrofon (combo-port)
integrované stereofonní mikrofony
Rozhraní | min. 1x USB-C 3.1 gen 1
min. 1x USB-A 3.0
1x (RJ45) 10/100/1000 MBit/s
Software | Windows 10 Pro + recovery DVD
Baterie | min. 77 Wh + 2. baterie min. 28 Wh
Bezpečnost | TPM v2.0 nebo vyšší
snímač obrazu krevního řečiště dlaně
čtečka čipových karet
funkce rychlého a bezpečného vymazání pevného disku a SSD včetně systémového, integrované v rámci BIOS
Klávesnice | podsvícená, CZ lokalizace
Příslušenství | napájecí adaptér min. 65W + přívodní kabel, originální od výrobce notebooku
Rozměry notebooku | max. tloušťka 25mm
Váha notebooku | do 1.5 kg v dané konfiguraci (bez adaptéru)
Výdrž na baterii | min. 10hod. provozu v režimu „kancelářská práce“
Záruka | Min. 3 roky NBD s možností rozšíření na min. 5 let
Počet kusů celkem: | 1
Všechny jednotlivé položky musí v okamžiku dodání tvořit ucelený, funkční a plně kompatibilní systém připraven k okamžitému použití. V případě nedodržení této podmínky plynou sankce se smlouvy.

## dokovací stanice2
Dokovací stanice 2
Oblast | Požadavek
Obecné | Dokovací stanice
Kompatibilita | Fujitsu Lifebook S938
Windows
Linux
Připojení | min. 1x DVI-I port
min. 1x VGA port
min. 1x DisplayPort
min. 4x USB 3.1 Gen1 (USB 3.0)
1x (RJ45) 10/100/1000 MBit/s
Příslušenství | originální napájecí kabel
originální napájecí adaptér min. 90W
Záruka | záruka uplatnitelná i v rámci rozšířené záruky notebooku
Počet kusů celkem: | 1
Všechny jednotlivé položky musí v okamžiku dodání tvořit ucelený, funkční a plně kompatibilní systém připraven k okamžitému použití. V případě nedodržení této podmínky plynou sankce se smlouvy.

## notebook4
Notebook 4
Oblast | Požadavek
Obecné | notebook kompatibilní s operačními systémy Windows, Linux
barva - stříbrná/černá
materiál šasí - slitina hliníku a hořčíku (hydronalium)
Procesor | výrobní proces - 14 nm, zahájení výroby Q2 '19
TDP up - max. 25 W
passmark min. 8254 bodů (dle www.cpubenchmark.net) k 29.05.2019 podpora SSE4.1, SSE4.2, AVX2, AES, VT-x, min. 8MB cache, min. 4 jádra, min. 8 vláken
integrovaná grafická karta s podporou OpenGL min. 4.5 a DirectX min. 12, zobrazení na 3 výstupech, podpora max. rozlišení DP 4096 × 2304@60Hz
Paměť | kapacita min. 16 GB
rychlost DDR4 2133/2400 Mhz
Display | 12.5"
IPS LED podsvícení
antiglare
rozlišení 1920 x 1080 (FHD)
Úložiště | PCIe SSD s podporou NVMe, SED/OPAL
kapacita min. 1TB
Komunikace | LTE
wlan s podporou min. 802.11 a/b/g/n/ac
BlueTooth verze min. 4
Multimédia | HD webkamera
výstup na sluchátka/mikrofon (combo-port)
integrované stereofonní mikrofony
Rozhraní | min. 1x USB-C 3.0, min. 2x USB-A 3.0
min. 1x HDMI
1x (RJ45) 10/100/1000 MBit/s
Software | Windows 10 Pro + recovery DVD
Baterie | min. 45 Wh
Bezpečnost | TPM v2.0 nebo vyšší
snímač obrazu krevního řečiště dlaně
čtečka čipových karet
funkce rychlého a bezpečného vymazání pevného disku a SSD včetně systémového, integrované v rámci BIOS
Klávesnice | podsvícená, CZ lokalizace
Příslušenství | napájecí adaptér min. 65W + přívodní kabel, originální od výrobce notebooku
Rozměry notebooku | max. tloušťka 19mm
Váha notebooku | do 1.15 kg v dané konfiguraci (bez adaptéru)
Záruka | Min. 3 roky NBD s možností rozšíření na min. 5 let
Počet kusů celkem: | 1
Všechny jednotlivé položky musí v okamžiku dodání tvořit ucelený, funkční a plně kompatibilní systém připraven k okamžitému použití. V případě nedodržení této podmínky plynou sankce se smlouvy.

## dokovací stanice 4
Dokovací stanice 4
Oblast | Požadavek
Obecné | Dokovací stanice
Kompatibilita | Fujitsu Lifebook U729
Windows
Linux
Připojení | min. 1x DVI-I port
min. 1x VGA port
min. 2x DisplayPort
min. 4x USB 3.0 typ A
min. 2x USB 3.1 gen 1 typ C
1x (RJ45) 10/100/1000 MBit/s
1x 3,5 mm audio výstup pro sluchátka / reproduktory
1x 3,5 mm vstup pro mikrofon
Příslušenství | originální napájecí kabel
originální napájecí adaptér min. 90W
Záruka | záruka uplatnitelná i v rámci rozšířené záruky notebooku
Počet kusů celkem: | 2
Všechny jednotlivé položky musí v okamžiku dodání tvořit ucelený, funkční a plně kompatibilní systém připraven k okamžitému použití. V případě nedodržení této podmínky plynou sankce se smlouvy.

## RAM
RAM
Oblast | Požadavek
Obecné | Operační paměť PC3-12800 240-Pin DIMM Kit
Kapacita | 8GB (4GB 1Rx8 512M x 64-Bit x 2 pcs.)
Typ paměti | DDR3
Frekvence | 1600 MHz
Časování | CL11
Napětí | 1,5 V
Poznámka | Pro zajištění kompatibility v našich zařízeních
je vyžadován produkt s PN: KVR16N11S8K2/8
Počet kusů celkem: | 50
Všechny jednotlivé položky musí v okamžiku dodání tvořit ucelený, funkční a plně kompatibilní systém připraven k okamžitému použití. V případě nedodržení této podmínky plynou sankce se smlouvy.

## SSD
SSD
Oblast | Požadavek
Obecné | interní 2,5" SSD disk do počítače/notebooku
Kapacita | 240 GB
Rozhraní | SATA III
Rychlost čtení | min. 520 MB/s
Rychlost zápisu | min. 500 MB/s
Spotřeba | max. 2,4 W
Hmotnost | cca 40 g
Rozměry | hloubka max. 7 mm
Typ paměti | 3D TLC NAND
Total bytes written | min. 100 TB
Záruka | základní záruka
Počet kusů celkem: | 50
Všechny jednotlivé položky musí v okamžiku dodání tvořit ucelený, funkční a plně kompatibilní systém připraven k okamžitému použití. V případě nedodržení této podmínky plynou sankce se smlouvy.