## Tabulka hodnocení
Tabulka pro hodnocení nabídky: FJFI, KM, PC 10-2019
Prosím, vyplňte jen žlutá pole
Identifikace firmy
| Položka | Počet kusů | Nabídková cena za 1ks bez DPH v Kč | Celková cena bez DPH | PN výrobce
Dodací adresa: FJFI ČVUT, Břehová 7, Praha 1, 110 00
číslo
1 | PC sestava | 7 | 0 | 0
2 | LCD | 6 | 0 | 0
3 |  |  | 0 | 0
4 |  |  | 0 | 0
5 |  |  | 0 | 0
6 |  |  | 0 | 0
7 |  |  | 0 | 0
8 |  |  | 0 | 0
9 |  |  | 0 | 0
10 |  |  | 0 | 0
11 |  |  | 0 | 0
12 |  |  | 0 | 0
13 |  |  | 0 | 0
14 |  |  |  | 0
15 |  |  |  | 0
16 |  |  |  | 0
17 |  |  |  | 0
18 |  |  |  | 0
19 |  |  |  | 0
20 |  |  |  | 0
0
0
|  |  | Celkem bez DPH [CZK] | 0
|  |  | Celkem s DPH [CZK] | 0

## Technické specifikace položek
Technická specifikace a záruka: FJFI, KM, PC 10-2019
číslo | Položka | Technická specifikace položky
1 | PC sestava | • Skříň miditower, power a reset tlačítko, čelní panel (audio, USB) v horní části přední masky, interně min. 7 pozic na 3,5“ zařízení, bez vnějších výstupků mimo standardní profil, neprůhledné bez dalších svítících prvků kromě běžných kontrolek (power, hdd) • Procesor min. 6 jader, TDP max. 65 W, výkon podle cpubenchmark.net min. 11600, základní frekvence min. 2,8 GHz, integrované GPU, podpora virtualizace • Základní deska s integrovanou grafickou, zvukovou a síťovou kartou (min. 1x 1Gb, min. 1x WiFi a,c), min. 4 paměťové sloty, možnost rozšíření na 64GB RAM, min. 6x USB 2.0, min. 4x USB 3.1, min. 1x USB-C, min. 1x PS/2, min. 2x M.2 slot, grafické výstupy min. HDMI a DVI • Paměť min. 16 GB DDR4 v režimu dualchannel, min. frekvence 2666 MHz • HDD min. 1TB, NVMe, slot M.2, životnost min. 600 TBW, záruka min. 5 let od výrobce, rychlost zápisu min. 3000 MB/s • DVD mechanika (DVD-RW) • Čtečka paměťových karet, interní provedení • Napájecí zdroj min. 500W, tichý s regulací otáček, síťový vypínač, aktivní PFC, min. 6x SATA napájecí konektor, účinnost min. 85% • Windows 10 Home nebo vyšší
2 | LCD | • Úhlopříčka 27“ • IPS, matný nebo antireflexní, rozlišení 1920x1080 • Vstup VGA, HDMI • Kontrast min. 1000:1 • Jas min. 300cd/m2 • Záruka min. 3 roky NBD On-Site od výrobce