## kancelářský nábytek
Příloha č. 4 - SPECIFIKACE POŽADOVANÉHO NÁBYTKU (Vložené obrázky mají ilustrační, informativní charakter)
Číslo položky | Položka Technické požadavky zadavatele | Předp. počet ks | Technická specifikace dodavatele podrobný popis nabízeného zboží | Jednotková cena bez DPH | Cena celkem bez DPH
1 | Psací stůl s kovovou podnoží specifikace: - doporučené rozměry stolu 120 x 80 x 75 cm (délka x šířka x výška) - tloušťka desky min. 25 mm, ABS hrana - zaoblené rohy - nohy s rektifikací/rektifikačními patkami - barva desky: min. 5 druhů odstínů podle výběru zadavatele účel: - do kanceláře | 1 | VYPLNÍ A PODROBNĚ POPÍŠE DODAVATEL | 0 | 0
2 | Psací stůl boky z plných desek specifikace: - boky i příčka jsou vyrobeny z plných desek (min.18 mm) - doporučené rozměry stolu 120 x 80 x 75 cm (délka x šířka x výška) - tloušťka desky min. 25 mm, ABS hrana - zaoblené rohy - nohy s rektifikací/rektifikačními patkami - barva desky: min. 5 druhů odstínů podle výběru zadavatele účel: - do kanceláře | 5 | VYPLNÍ A PODROBNĚ POPÍŠE DODAVATEL | 0 | 0
3 | Psací stůl s kovovou podnoží specifikace: - doporučené rozměry stolu 160 x 80 x 75 cm (délka x šířka x výška) - tloušťka desky min. 25 mm, ABS hrana - zaoblené rohy - nohy s rektifikací/rektifikačními patkami - barva desky: min. 5 druhů odstínů podle výběru zadavatele účel: - do kanceláře | 4 | VYPLNÍ A PODROBNĚ POPÍŠE DODAVATEL | 0 | 0
4 | Psací stůl boky z plných desek specifikace: - boky i příčka jsou vyrobeny z plných desek (min.18 mm) - doporučené rozměry stolu 160 x 80 x 75 cm (délka x šířka x výška) - tloušťka desky min. 25 mm, ABS hrana - zaoblené rohy - nohy s rektifikací/rektifikačními patkami - barva desky: min. 5 druhů odstínů podle výběru zadavatele účel: - do kanceláře | 12 | VYPLNÍ A PODROBNĚ POPÍŠE DODAVATEL | 0 | 0
5 | Psací stůl rohový levý/pravý s kovovou podnoží specifikace: - doporučené rozměry desky: 160 x 90 x 75 cm (délka x šířka x výška) - tloušťka desky min. 25 mm, ABS hrana - zaoblené rohy - uložení kabelového vedení uvnitř nohy stolu, - nohy s rektifikací/rektifikačními patkami - barva desky: min. 5 druhů odstínů podle výběru zadavatele účel: - do kanceláře | 3 | VYPLNÍ A PODROBNĚ POPÍŠE DODAVATEL | 0 | 0
6 | Psací stůl rohový levý/pravý s plných desek specifikace: - boky i příčka jsou vyrobeny z plných desek (min.18 mm) - doporučené rozměry desky: 160 x 90 x 75 cm (délka x šířka x výška) - tloušťka desky min. 25 mm, ABS hrana - zaoblené rohy - nohy s rektifikací/rektifikačními patkami - barva desky: min. 5 druhů odstínů podle výběru zadavatele účel: - do kanceláře | 3 | VYPLNÍ A PODROBNĚ POPÍŠE DODAVATEL | 0 | 0
7 | Mobilní kontejner specifikace: - rozměry: např. š40xv60xh60cm - zásuvkový kontejner, 3 nebo 4 zásuvky stejné výšky − kování kovové, značkové, vyšší standard; záruka min. 10 let − centrální zámek − blokace zamezující vysunutí více než jedné zásuvky − kolečka odpovídající povrchu podlahy; záruka min. 10 let - barva desky: min. 5 druhů odstínů podle výběru zadavatele účel: - do kanceláře | 26 | VYPLNÍ A PODROBNĚ POPÍŠE DODAVATEL | 0 | 0
8 | Stůl 4 – Jednací stůl obdélník specifikace: - š 90 x d 120 cm x v 75 cm - materiál – lamino + ABS hrana - síla pracovní desky min. 20 mm - 4 kovové nohy s rektifikací - barva desky: min. 5 druhů odstínů podle výběru zadavatele - účel: - do kanceláře | 1 | VYPLNÍ A PODROBNĚ POPÍŠE DODAVATEL | 0 | 0
9 | Stůl 6 – Jednací stůl obdélník specifikace: - š 90 x d 200 cm x v 75 cm - materiál – lamino + ABS hrana - síla pracovní desky min. 20 mm - 4 kovové nohy s rektifikací - barva desky: min.5 druhů odstínů podle výběru zadavatele - účel: - do kanceláře | 1 | VYPLNÍ A PODROBNĚ POPÍŠE DODAVATEL | 0 | 0
10 | Zakončovací prvek (oblouk) specifikace: - doporučené rozměry 80 x80 - tloušťka desky min. 22 mm, ABS hrana - noha (1ks) v ceně v provedení napr.: šedá/hrom - barva desky: min. 5 druhů odstínů podle výběru zadavatele účel: - do kanceláře | 6 | VYPLNÍ A PODROBNĚ POPÍŠE DODAVATEL | 0 | 0
11 | Skříňka dvoudvéřová policová specifikace: - dvoukřídlová dvířka s kovovými úchytky - rozměry: min. d80 x h40 x v75 cm, ABS hrana - vrchní deska a dno nim.20 mm -boky min. 16 mm -nosnost police min. 60 kg - pohledová záda skříňky: min. 6 mm (laminátová dřevotříska) - desky odolné proti oděru, oboustranně laminovaná - rektifikační nohy na vyrovnání nerovnosti podlahy o 10mm - barva desky: min. 5 druhů odstínů podle výběru zadavatele účel: - do kanceláře | 9 | VYPLNÍ A PODROBNĚ POPÍŠE DODAVATEL | 0 | 0
12 | Skříňka roletová policová pravá/levá specifikace: - roleta zamykací - rozměry: min. d80 x h40 x v75 cm, ABS hrana - vrchní deska a dno nim.20 mm -boky min. 16 mm -nosnost police min. 60 kg - pohledová záda skříňky: min. 6 mm (laminátová dřevotříska) - desky odolné proti oděru, oboustranně laminovaná - rektifikační nohy na vyrovnání nerovnosti podlahy o 10mm - barva desky: min. 5 druhů odstínů podle výběru zadavatele účel: - do kanceláře | 2 | VYPLNÍ A PODROBNĚ POPÍŠE DODAVATEL | 0 | 0
13 | Skříňka otevřená policová specifikace: - rozměry: min. d80 x h40 x v75 cm, ABS hrana - vrchní deska a dno nim.20 mm -boky min. 16 mm -nosnost police min. 60 kg - pohledová záda skříňky: min. 6 mm (laminátová dřevotříska) - desky odolné proti oděru, oboustranně laminovaná - rektifikační nohy na vyrovnání nerovnosti podlahy o 10mm - barva desky: min. 5 druhů odstínů podle výběru zadavatele účel: - do kanceláře | 5 | VYPLNÍ A PODROBNĚ POPÍŠE DODAVATEL | 0 | 0
14 | Skříňka dvoudvéřová policová specifikace: - dvoukřídlová dvířka s kovovými úchytky - rozměry: min. d80 x h40 x v105 cm, ABS hrana - vrchní deska a dno nim.20 mm -boky min. 16 mm -nosnost police min. 60 kg - pohledová záda skříňky: min. 6 mm (laminátová dřevotříska) - desky odolné proti oděru, oboustranně laminovaná - rektifikační nohy na vyrovnání nerovnosti podlahy o 10mm - barva desky: min. 5 druhů odstínů podle výběru zadavatele účel: - do kanceláře | 13 | VYPLNÍ A PODROBNĚ POPÍŠE DODAVATEL | 0 | 0
15 | Skříňka roletová policová pravá/levá specifikace: - roleta zamykací - rozměry: min. d80 x h40 x v105 cm, ABS hrana - vrchní deska a dno nim.20 mm -boky min. 16 mm -nosnost police min. 60 kg - pohledová záda skříňky: min. 6 mm (laminátová dřevotříska) - desky odolné proti oděru, oboustranně laminovaná - rektifikační nohy na vyrovnání nerovnosti podlahy o 10mm - barva desky: min. 5 druhů odstínů podle výběru zadavatele účel: - do kanceláře | 4 | VYPLNÍ A PODROBNĚ POPÍŠE DODAVATEL | 0 | 0
16 | Skříňka otevřená policová specifikace: - rozměry: min. d80 x h40 x v105 cm, ABS hrana - vrchní deska a dno nim.20 mm -boky min. 16 mm -nosnost police min. 60 kg - pohledová záda skříňky: min. 6 mm (laminátová dřevotříska) - desky odolné proti oděru, oboustranně laminovaná - rektifikační nohy na vyrovnání nerovnosti podlahy o 10mm - barva desky: min. 5 druhů odstínů podle výběru zadavatele účel: - do kanceláře | 6 | VYPLNÍ A PODROBNĚ POPÍŠE DODAVATEL | 0 | 0
17 | Skříň velká dvoudvéřová policová specifikace: - dvoukřídlová dvířka s kovovými úchytky rozměry – d80 x h40 x v185 cm (sokl – 5cm) ABS hrana - vrchní deska a dno nim.20 mm -boky min. 16 mm -nosnost police min. 60 kg - desky odolné proti oděru, oboustranně laminovaná - 4 -5 polic - materiál – laminátová dřevotříska - barva desky: min. 5 druhů odstínů podle výběru zadavatele účel: - do kanceláře | 11 | VYPLNÍ A PODROBNĚ POPÍŠE DODAVATEL | 0 | 0
18 | Skříň velká otevřená policová specifikace: rozměry – d80 x h40 x v185 cm (sokl – 5cm) ABS hrana - vrchní deska a dno nim.20 mm -boky min. 16 mm -nosnost police min. 60 kg - desky odolné proti oděru, oboustranně laminovaná - 4 -5 polic - materiál – laminátová dřevotříska - barva desky: min. 5 druhů odstínů podle výběru zadavatele účel: - do kanceláře | 3 | VYPLNÍ A PODROBNĚ POPÍŠE DODAVATEL | 0 | 0
19 | Skříň velká dvoudvéřová šatní dělená specifikace: - dvoukřídlová dvířka s kovovými úchytky rozměry – d80 x h40 x v185 cm(sokl – 5cm) - materiál – laminátová dřevotříska - barva desky: min. 5 druhů odstínů podle výběru zadavatele účel: - do kanceláře | 9 | VYPLNÍ A PODROBNĚ POPÍŠE DODAVATEL | 0 | 0
20 | Věšáková stěna specifikace: rozměry š 40 x v 120 cm - materiál – laminát - barva desky: min. 5 druhů odstínů podle výběru zadavatele účel: - do kanceláře | 5 | VYPLNÍ A PODROBNĚ POPÍŠE DODAVATEL | 0 | 0
21 | Stěna + zrcadlo specifikace: rozměry š 40 x v 120 cm - materiál – laminát + zrcadlo - barva desky: min. 5 druhů odstínů podle výběru zadavatele účel: - do kanceláře | 3 | VYPLNÍ A PODROBNĚ POPÍŠE DODAVATEL | 0 | 0
22 | Závěsná police specifikace: rozměry š 120 cm x h 30 cm x v 30 cm - materiál – laminát - barva desky: min. 5 druhů odstínů podle výběru zadavatele účel: - do kanceláře | 8 | VYPLNÍ A PODROBNĚ POPÍŠE DODAVATEL | 0 | 0
23 | Skříňka jednodvéřová policová specifikace: - jednokřídlá dvířka s kovovými úchytky - rozměry: min. d40 x h40 x v105 cm, ABS hrana - vrchní deska a dno nim.20 mm -boky min. 16 mm -nosnost police min. 60 kg - pohledová záda skříňky: min. 6 mm (laminátová dřevotříska) - desky odolné proti oděru, oboustranně laminovaná - barva desky: min. 5 druhů odstínů podle výběru zadavatele účel: - do kanceláře | 2 | VYPLNÍ A PODROBNĚ POPÍŠE DODAVATEL | 0 | 0
24 | Rohová otevřená police -zakončení sestavy skříní specifikace: rozměry :d40 x h40 x v 80 cm - desky odolné proti oděru, oboustranně laminovaná -sokl - barva desky: min. 5 druhů odstínů podle výběru zadavatele účel: - do kanceláře | 2 | VYPLNÍ A PODROBNĚ POPÍŠE DODAVATEL | 0 | 0
Cena celkem bez DPH |  |  |  |  | 0
DPH |  |  |  |  | 21%
Celková výše DPH |  |  |  |  | 0
Cena celkem včetně DPH |  |  |  |  | 0
pozn.: v dílčích objednávkach může byt požadováná změna - rektifikační nohy za sokl
- plné dvířka za prosklené
- dvířka bez zámku na dvířka se zámkem

## domácí nabýtek
Číslo položky | Položka Technické požadavky zadavatele | Předp. počet ks | Technická specifikace dodavatele podrobný popis nabízeného zboží | Jednotková cena bez DPH | Cena celkem bez DPH
1 | postel s úložným prostorem výklopným roštem včetně vyměnitelné matrace konstrukce dřevěná rozměr matrace min. 2000 x 800, např: | 7 | VYPLNÍ A PODROBNĚ POPÍŠE DODAVATEL | 0 | 0
2 | postel s roštem včetně vyměnitelné matrace konstrukce dřevěná rozměr matrace min. 2000 x 800, např: | 5 | VYPLNÍ A PODROBNĚ POPÍŠE DODAVATEL | 0 | 0
3 | Noční stolek s šuplíkem a dvířky. Rozměry: min: v 54 x š 40 x h 35 cm. např.: | 11 | VYPLNÍ A PODROBNĚ POPÍŠE DODAVATEL | 0 | 0
4 | Komoda 3 dveřová policová rozměry min. v 75 x š 120 x h 40 cm min. 3 police např.: | 2 | VYPLNÍ A PODROBNĚ POPÍŠE DODAVATEL | 0 | 0
5 | Komoda šuplíková rozměry min.: v 75 x 80 x h 40 cm min. 3 šuplíky např.: | 5 | VYPLNÍ A PODROBNĚ POPÍŠE DODAVATEL | 0 | 0
6 | šatní skříň dvoudveřová dělená rozměry min.v 190 x š 90 x h 55 cm např.: | 7 | VYPLNÍ A PODROBNĚ POPÍŠE DODAVATEL | 0 | 0
7 | věšáková stěna Výška: 185 cm Šířka : 80 cm Součást věšákové stěny: zrcadlo: cca 40 cm x 100 cm poličky: po domluvě (cca 2 ks) háčky na zavěšení : 3 ks dole botník 1-2 police(vyndavací) výška cca 40 cm např.: | 5 | VYPLNÍ A PODROBNĚ POPÍŠE DODAVATEL | 0 | 0
Cena celkem bez DPH |  |  |  |  | 0
DPH |  |  |  |  | 21%
Celková výše DPH |  |  |  |  | 0
Cena celkem včetně DPH |  |  |  |  | 0

## specifický nábytek
Příloha č. 4
Číslo položky | Položka Technické požadavky zadavatele | Předp. počet ks | Technická specifikace dodavatele podrobný popis nabízeného zboží | Jednotková cena bez DPH | Cena celkem bez DPH
1 | Výškově nastavitelný stůl , rozměry pracovní desky 120 x80 cm, výškově nastavitelný od 70 cm do min. 125 cm elektrické nastavení výšky podnože ve tvaru T s antikolizní ochranou nosnost stolu min.100 kg tloušťka desky min.: 25 mm, ABS hrana schválení normou:EN 527-2:2002, ISO 21016:2007 barva desky: min. 8 druhů odstínů podle výběru zadavatele účel: do kanceláře | 1 | VYPLNÍ A PODROBNĚ POPÍŠE DODAVATEL | 0 | 0
2 | Výškově nastavitelný stůl , rozměry pracovní desky 140 x80 cm, výškově nastavitelný od 70 cm do min. 125 cm elektrické nastavení výšky podnože ve tvaru T s antikolizní ochranou nosnost stolu min.100 kg tloušťka desky min.: 25 mm, ABS hrana schválení normou:EN 527-2:2002, ISO 21016:2007 barva desky: min. 8 druhů odstínů podle výběru zadavatele účel: do kanceláře | 2 | VYPLNÍ A PODROBNĚ POPÍŠE DODAVATEL | 0 | 0
3 | Výškově nastavitelný stůl , rozměry pracovní desky 160 x80 cm, výškově nastavitelný od 70 cm do min. 125 cm elektrické nastavení výšky podnože ve tvaru T s antikolizní ochranou nosnost stolu min.100 kg tloušťka desky min.: 25 mm, ABS hrana schválení normou:EN 527-2:2002, ISO 21016:2007 barva desky: min. 8 druhů odstínů podle výběru zadavatele účel: do kanceláře | 1 | VYPLNÍ A PODROBNĚ POPÍŠE DODAVATEL | 0 | 0
4 | Výškově nastavitelný stůl , rozměry pracovní desky 180 x80 cm, výškově nastavitelný od 70 cm do min. 125 cm elektrické nastavení výšky podnože ve tvaru T s antikolizní ochranou nosnost stolu min.100 kg tloušťka desky min.: 25 mm, ABS hrana schválení normou:EN 527-2:2002, ISO 21016:2007 barva desky: min. 8 druhů odstínů podle výběru zadavatele účel: do kanceláře | 1 | VYPLNÍ A PODROBNĚ POPÍŠE DODAVATEL | 0 | 0
5 | Kuchyňská linka dle nákresu: cena bude zahrnovat : kuchyňský dřez + baterii napr.: | 3 | VYPLNÍ A PODROBNĚ POPÍŠE DODAVATEL | 0 | 0
6 | skříňová sestava regálového typu rozměry: v 200 x š 360 x h 60 každá police je zvlášť stavitelná zamykací dveře např.: | 2 | VYPLNÍ A PODROBNĚ POPÍŠE DODAVATEL | 0 | 0
7 | Parapet na míru rozměry dle požadavků rozměry nákresů h 40 x v 77,5 x d 330 cm rozměry skříňky h 40 x v 75 x š 80 cm tloušťka parapetů min. 25 mm, ABS hrana pevné připevnění ke zdi. Vzpěra po celé délce parapetu větrací mřížka např.: | 2 | VYPLNÍ A PODROBNĚ POPÍŠE DODAVATEL | 0 | 0
Cena celkem bez DPH |  |  |  |  | 0
DPH |  |  |  |  | 21%
Celková výše DPH |  |  |  |  | 0
Cena celkem včetně DPH |  |  |  |  | 0

## tabulka celkem
| celkem cena bez DPH Kč | celkem cena s DPH Kč
kancelářský nábytek | 0 | 0
domácí nábytek | 0 | 0
specifický nábytek | 0 | 0
doprava Kč/ km | 0 | 0
montáž Kč/hod. | 0 | 0
Celková nabídková cena | 0 | 0