## Seznam položek
Technická specifikace a záruka FEL - IT díly 12B/2019
Identifikace firmy:
Vyplňte, prosím, jen žlutá pole
Položka | ks | Cena za ks bez DPH | Cena celkem bez DPH | Název a typ nabízeného zboží / PN
Disk SATA č. 1 | 2 |  | 0
SSD disk č. 1 | 1 |  | 0
SSD disk č. 1 | 2 |  | 0
LED monitor č. 1 | 2 |  | 0
SSD disk č. 2 | 2 |  | 0
SSD disk č. 3 | 2 |  | 0
SSD disk č. 1 | 2 |  | 0
SSD disk č. 4 | 2 |  | 0
Disk SATA č. 2 | 2 |  | 0
Disk SATA č. 2 | 2 |  | 0
Disk SATA č. 3 | 2 |  | 0
Celkem bez DPH |  |  | 0
TECHNICKÁ SPECIFIKACE A ZÁRUKA:
Disk SATA č. 1: pevný disk určený pro datová centra a servery (24x7 provoz) kapacita min. 4 TB vyrovnávací paměť min. 256 MB rychlost otáček min. 7200/min formát 3.5 palce rozhraní SATA III 6Gb/s zatížení min. 550 TB/rok maximální přenosová rychlost rozhraní minimálně 200 MB/s statistická střední doba mezi poruchami min. 2 milionů hodin, záruka min. 5 let
SSD disk č. 1: SSD disk formátu 2.5", kapacita min. 1000GB, rozhraní SATA-III, teoretická rychlost čtení min. 550MB/s, teoretická rychlost zápisu min. 520MB/s, min. 98 000 / 90 000 IOPS (čtení/ zápis), šifrování AES 256bit, podpora TRIM, střední doba mezi poruchami (MTBF) min. 1 500 000 h, životnost min. 600 TBW, záruka min. 5 let
SSD disk č. 1: SSD disk formátu 2.5", kapacita min. 1000GB, rozhraní SATA-III, teoretická rychlost čtení min. 550MB/s, teoretická rychlost zápisu min. 520MB/s, min. 98 000 / 90 000 IOPS (čtení/ zápis), šifrování AES 256bit, podpora TRIM, střední doba mezi poruchami (MTBF) min. 1 500 000 h, životnost min. 600 TBW, záruka min. 5 let
LED monitor č. 1: Ultraštíhlý LED monitor s obrazovkovou technologií IPS, rozlišení min. 1920 x 1200 (WUXGA), poměr stran 16:10, úhlopříčka min. 24.1", matný, tenký rámeček, pozorovací úhly min 178°, kontrast min 1000:1 (2M:1 dynamicky), odezva: max. 8ms, rozhraní: min 2x HDMI/MHL, min 2x DP/miniDP, technologie MST (Multi-Stream Transport) funkce Pivot, USB Hub 3.0 (3.1 gen1), počet USB portů: min 5ks, nastavitelná výška, VESA kompatibilní, sluchátkový výstup, typická spotřeba: max. 23W, záruka: min 3 roky NBD on-site
SSD disk č. 2: SSD disk formátu 2.5", kapacita min. 500GB, rozhraní SATA-III, teoretická rychlost čtení min. 550MB/s, teoretická rychlost zápisu min. 520MB/s, min. 98 000 / 90 000 IOPS (čtení/ zápis), šifrování AES 256bit, podpora TRIM, střední doba mezi poruchami (MTBF) min. 1 500 000 h, životnost min. 300 TBW, záruka min. 5 let
SSD disk č. 3: SSD disk formátu 2.5"", kapacita min. 250GB, rozhraní SATA-III, teoretická rychlost čtení min. 550MB/s, teoretická rychlost zápisu min. 520MB/s, min. 98 000 / 90 000 IOPS (čtení/ zápis), šifrování AES 256bit, podpora TRIM, střední doba mezi poruchami (MTBF) min. 1 500 000 h, životnost min. 150TBW, záruka min. 5 let
SSD disk č. 1: SSD disk formátu 2.5", kapacita min. 1000GB, rozhraní SATA-III, teoretická rychlost čtení min. 550MB/s, teoretická rychlost zápisu min. 520MB/s, min. 98 000 / 90 000 IOPS (čtení/ zápis), šifrování AES 256bit, podpora TRIM, střední doba mezi poruchami (MTBF) min. 1 500 000 h, životnost min. 600 TBW, záruka min. 5 let
SSD disk č. 4: Pevný disk typu SSD formátu M.2 2280 o kapacitě min. 500GB, rozhraní PCIe Gen 3.0 x4 NVMe, rychlost náhodného čtení min. 360 000 IOPS, rychlost náhodného zápisu min. 440 000 IOPS, rychlost čtení min. 3300MB/s, rychlost zápisu min. 2200MB/s, spolehlivost (MTBF) min 1 500 000 hod., životnost min. 300TBW, záruka min. 5 let
Disk SATA č. 2: pevný disk určený pro profesionální servery NAS (24x7 provoz) kapacita min. 4 TB vyrovnávací paměť min. 128 MB rychlost otáček min. 7200/min formát 3.5 palce rozhraní SATA III 6Gb/s zatížení min. 300 TB/rok maximální přenosová rychlost rozhraní minimálně 200 MB/s statistická střední doba mezi poruchami min. 1,1 milionů hodin, záruka min. 5 let
Disk SATA č. 2: pevný disk určený pro profesionální servery NAS (24x7 provoz) kapacita min. 4 TB vyrovnávací paměť min. 128 MB rychlost otáček min. 7200/min formát 3.5 palce rozhraní SATA III 6Gb/s zatížení min. 300 TB/rok maximální přenosová rychlost rozhraní minimálně 200 MB/s statistická střední doba mezi poruchami min. 1,1 milionů hodin, záruka min. 5 let
Disk SATA č. 3: pevný disk určený pro profesionální servery NAS (24x7 provoz) kapacita min. 12 TB vyrovnávací paměť min. 256 MB rychlost otáček min. 5400/min formát 3.5 palce rozhraní SATA III 6Gb/s zatížení min. 170 TB/rok maximální přenosová rychlost rozhraní minimálně 190 MB/s statistická střední doba mezi poruchami min. 1,0 milionů hodin, záruka min. 3 roky