## Seznam položek
Technická specifikace a záruka FEL - IT díly 07/2020
Identifikace firmy:
Vyplňte, prosím, jen žlutá pole
Položka | ks | Cena za ks bez DPH | Cena celkem bez DPH | Název a typ nabízeného zboží / PN | Místo doručení
LCD monitor č. 1 | 1 |  | 0 |  | Praha 6, Technická 2
LED monitor č. 2 | 1 |  | 0 |  | Praha 6, Technická 2
LCD monitor č. 3 | 2 |  | 0 |  | Praha 6, Technická 2
LCD monitor č. 4 | 2 |  | 0 |  | Praha 6, Technická 2
LED monitor č. 5 | 1 |  | 0 |  | Praha 2, Karlovo nám. 13
LED monitor č. 6 | 7 |  | 0 |  | Praha 2, Karlovo nám. 13
SSD disk č. 1 | 4 |  | 0 |  | Praha 2, Karlovo nám. 13
SATA disk č. 1 | 1 |  | 0 |  | Praha 6, Technická 2
Klávesnice č. 1 | 2 |  | 0 |  | Praha 2, Karlovo nám. 13
SSD disk č. 2 | 4 |  | 0 |  | Praha 2, Karlovo nám. 13
SATA disk č. 2 | 4 |  | 0 |  | Praha 2, Karlovo nám. 13
Mini PC č. 1 | 1 |  | 0 |  | Praha 2, Karlovo nám. 13
SSD disk č. 3 | 1 |  | 0 |  | Praha 2, Karlovo nám. 13
SAS disk č. 1 | 6 |  | 0 |  | Praha 2, Karlovo nám. 13
SAS disk č. 2 | 6 |  | 0 |  | Praha 2, Karlovo nám. 13
SATA disk č. 3 | 12 |  | 0 |  | Praha 6, Technická 2
LCD monitor č. 7 | 1 |  | 0 |  | Praha 6, Technická 2
SSD disk č. 4 | 1 |  | 0 |  | Praha 6, Technická 2
Paměť RAM DDR4 č. 1 | 2 |  | 0 |  | Praha 6, Technická 2
Dokovací stanice č. 1 | 3 |  | 0 |  | Praha 6, Technická 2
LCD monitor č. 8 | 14 |  | 0 |  | Praha 6, Technická 2
Celkem bez DPH |  |  | 0
TECHNICKÁ SPECIFIKACE A ZÁRUKA:
LCD monitor č. 1: LCD monitor s obrazovkovou technologií IPS, rozlišení min. 1920 x 1080 (FHD), poměr stran 16:9, úhlopříčka min. 27", matný, pozorovací úhly min 178°, kontrast min 1 000:1, odezva: max. 5ms, rozhraní: min 1 x USB-C, min 1x HDMI, min 1x DP/mDP, USB Hub 3.0, počet USB portů: min 3ks, VESA kompatibilní, Pivot, nastavitelná výška, typická spotřeba: max. 20W, záruka: min 3 roky NBD on-site
LED monitor č. 2: LED monitor s obrazovkovou technologií IPS, rozlišení min. 3840 x 2160 (4k UHD), poměr stran 16:9, úhlopříčka min. 31.5", matný, pozorovací úhly min 178°, kontrast min 1300:1 odezva: max. 5ms, svítivost min. 400 cd/m2, minimálně 1 x DP 1.4, 1 x HDMI 2.0, 1 x USB-C (s možností napájení do 90W) Vestavěný USB HUB , minimálně 4xUSB 3.0 (z toho 2 x s možností nabíjení do 2A) a 1 x USB 3.0 upstream Součástí dodávky je propojovací kabel pro přenos digitálního signálu nastavitelná výška, VESA kompatibilní, audio vstup, PIVOT, spotřeba: max. 46W, záruka: min 3 roky NBD on-site
LCD monitor č. 3: Rovný LCD monitor s obrazovkovou technologií IPS, rozlišení min. 2560 x 1080 (UW-UXGA), poměr stran 21:9, úhlopříčka min. 29", matný, pozorovací úhly min 178°, kontrast min 1 000:1 ( 5 000 000:1 dyn.), odezva: max. 5ms, rozhraní: min 1x HDMI, min 1x DP/mDP, min 1x USB-C VESA kompatibilní, technologie pro ochranu zraku ( Blue Light reduction, Flicker reduction) typická spotřeba: max. 35W, reproduktory o výkonu min. 10W, záruka: min 2 roky
LCD monitor č. 4: LCD monitor s obrazovkovou technologií IPS, rozlišení min. 1920 x 1080 (FullHD), poměr stran 16:9, úhlopříčka 27", matný, pozorovací úhly min 178°, kontrast min 1000:1, odezva: max. 5ms, rozhraní: min 1x HDMI, min 1x VGA VESA kompatibilní, technologie pro ochranu zraku ( Blue Light reduction, Flicker reduction) typická spotřeba: max. 30W, záruka: min 3 roky
LED monitor č. 5: Speciální přenosný LED monitor s obrazovkovou technologií IPS, rozlišení min. 1920 x 1080 (FullHD), poměr stran 16:9, úhlopříčka 15.6", lesklý, pozorovací úhly min 178°, kontrast min 800:1, odezva: max. 5ms, rozhraní: min 1x USB-C typická spotřeba: max. 10W, technologie pro ochranu zraku ( Blue Light reduction, Flicker reduction) balení obsahuje napájecí USB-C adaptér, smart case, USB-C kabel, hmotnost max. 0,80 kg, max. rozměry 370 x 230 x 9 mm, záruka: min 3 roky
LED monitor č. 6: Ultraštíhlý LED monitor s obrazovkovou technologií IPS, rozlišení min. 1920 x 1200 (WUXGA), poměr stran 16:10, úhlopříčka min. 24", matný, tenký rámeček, pozorovací úhly min 178°, kontrast min 1000:1 (2M:1 dynamicky), odezva: max. 8ms, rozhraní: min 2x HDMI/MHL, min 2x DP/miniDP, technologie MST (Multi-Stream Transport) funkce Pivot, USB Hub 3.0 (3.1 gen1), počet USB portů: min 4ks, nastavitelná výška, VESA kompatibilní, sluchátkový výstup, typická spotřeba: max. 23W, záruka: min 3 roky NBD on-site
SSD disk č. 1: SSD disk formátu 2.5", kapacita min. 1000GB, rozhraní SATA-III, teoretická rychlost čtení min. 540MB/s, teoretická rychlost zápisu min. 510MB/s, min. 97 000 / 89 000 IOPS (čtení/ zápis), šifrování AES 256bit, podpora TRIM, střední doba mezi poruchami (MTBF) min. 1 500 000 h, životnost min. 600 TBW, záruka min. 5 let
SATA disk č. 1: Klasický interní 3,5“ magnetický disk s kapacitou min. 8TB, rozhraní SATA III (6Gb/s), rychlost otáčení ploten min. 5400 rpm, vyrovnávací paměť min 256MB, průměrná rychlost čteni a zápisu min. 190 MB/s, určený pro NAS systémy, MTBF min. 1 000 000 hodin, pracovní vytížení min. 170 TB/rok, záruka min. 3 roky
Klávesnice č. 1: Set ergonomické klávesnice a myši Microsoft Sculpt Ergonomic Desktop Wireless CZ/SK
SSD disk č. 2: Pevný disk typu SSD formátu NVMe U.2 ( 2.5" ) o kapacitě min. 3200GB, rozhraní PCIe Gen3 x4 NVMe, rychlost náhodného čtení min. 830 000 IOPS, rychlost náhodného zápisu min. 205 000 IOPS, rychlost čtení min. 3400MB/s, rychlost zápisu min. 3000MB/s, spolehlivost (MTBF) min 2 000 000 hod., životnost min. 18 500TB (3DWPD), určeno pro servery !!! záruka min. 5 let
SATA disk č. 2: Klasický interní 3,5“ magnetický disk s kapacitou min. 6TB, rozhraní SATA III (6Gb/s), rychlost otáčení ploten min. 7200 rpm, vyrovnávací paměť min 256MB, průměrná rychlost čteni a zápisu min. 210 MB/s, určený pro provoz 24x7 v serverech, MTBF min. 1 200 000 hodin, pracovní vytížení min. 300 TB/rok, záruka min. 5 let
Mini PC č. 1: * kompaktní mini PC s pasivním chlazením o rozměrech maximálně 120mm x 115mm x 38mm (šířka, hloubka, výška), * procesor s CPU benchmarkem min. 10 150, min. 6 fyzických jader kvůli paralelizaci úloh, min. 12 logických jader, kvůli energetické efektivitě vyžadována technologie 14nm nebo lepší, typický TDP max. 15W * min. 2 paměťové sloty SO-DIMM DDR4, frekvence min. 2666MHz, osazení až 32GB * min 1x slot pro SSD M.2 (22x42/80) disk včetně podpory rozhraní PCIe x4 * rozhraní: min 1x HDMI, min 3x USB 3.1/3.2 Gen 2 Type-A, min 2x USB 3.1/3.2 Gen 2 Type-C (jeden s podporou Thunderbolt 3) * min 1x GLAN na desce, * čtečka paměťových karet * Wi-Fi standardy: a, ac, b, g, n, ax * Bluetooth 5.0 * bez operačního systému Záruka na Mini PC min 3 roky
SSD disk č. 3: SSD disk, kapacita min. 500 GB, rozhraní M.2 PCI-Express NVMe 3.0 x4, formát disku M.2 2280, teoretická rychlost čtení min. 1450MB/s, teoretická rychlost zápisu min. 950MB/s, náhodné čtení min. 85 000 IOPS, náhodný zápis min. 210 000 IOPS, střední doba mezi poruchami (MTBF) min. 1 500 000 h, životnost min. 100 TBW, záruka min. 5 let
SAS disk č. 1: Klasický interní 3,5“ magnetický disk s kapacitou min. 12TB, rozhraní SAS 12 Gb/s, rychlost otáčení ploten min. 7200 rpm, vyrovnávací paměť min 256MB, průměrná rychlost čteni a zápisu min. 240 MB/s, určený pro provoz 24x7 v serverech, MTBF min. 2 500 000 hodin, záruka min. 5 let
SAS disk č. 2: Klasický interní 3,5“ magnetický disk s kapacitou min. 12TB, rozhraní SAS 12 Gb/s, rychlost otáčení ploten min. 7200 rpm, vyrovnávací paměť min 256MB, průměrná rychlost čteni a zápisu min. 240 MB/s, určený pro provoz 24x7 v serverech, MTBF min. 2 500 000 hodin, záruka min. 5 let Disky SAS č. 1 a SAS č. 2 jsou určeny do diskového úložiště, požadujeme různé výrobce!!!!
SATA disk č. 3: Klasický interní 3,5“ magnetický disk s kapacitou min. 16TB, rozhraní SATA III (6Gb/s), rychlost otáčení ploten min. 7200 rpm, vyrovnávací paměť min 256MB, průměrná rychlost čteni a zápisu min. 245 MB/s, určený pro provoz 24x7 v datových centrech, MTBF min. 2 500 000 hodin, záruka min. 5 let
LCD monitor č. 7: Prohnutý LCD monitor s obrazovkovou technologií IPS nebo VA, rozlišení min. 3440 x 1440 (UW-QHD), poměr stran 21:9, úhlopříčka min. 34", matný, pozorovací úhly min 172°, kontrast min 1 000:1, odezva: max. 8ms, rozhraní: min 1x HDMI, min 2x DP/mDP, USB Hub 3.0, počet USB portů: min 4ks, VESA kompatibilní, nastavitelná výška, typická spotřeba: max. 60W, reproduktory záruka: min 3 roky NBD on site
SSD disk č. 4: SSD disk, kapacita min. 2000 GB, rozhraní M.2 PCI-Express NVMe 3.0 x4, formát disku M.2 2280, teoretická rychlost čtení min. 3300MB/s, teoretická rychlost zápisu min. 2800MB/s, náhodné čtení min. 350 000 IOPS, náhodný zápis min. 350 000 IOPS, střední doba mezi poruchami (MTBF) min. 2 000 000 h, životnost min. 1250 TBW, záruka min. 5 let
Paměť RAM DDR4 č. 1: paměť RAM min. 32GB DDR4 SO-DIMM s rychlostí min. 2666MHz (1ks po 32GB), parametry CL19, Non-ECC, napětí 1,20V, záruka min. 10 let
Dokovací stanice č. 1: Originální dokovací stanice pro NB DELL WD19TB 180W, záruka 2 roky
LCD monitor č. 8: LCD monitor s obrazovkovou technologií IPS, rozlišení min. 1920 x 1080 (FullHD), poměr stran 16:9, úhlopříčka 23.8"- 24.1", matný, pozorovací úhly min 178°, kontrast min 1000:1, odezva: max. 5ms, rozhraní: min 1x HDMI, min 1x DP, min 1x VGA funkce Pivot, USB Hub, počet USB 3.0 portů: min 2ks, nastavitelná výška, VESA kompatibilní, typická spotřeba: max. 20W, záruka: min 3 roky NBD on-site součástí dodávky bude 1x DP kabel a 1x HDMI kabel délky min. 1,8 m