## Pokyny pro vyplnění
Pokyny pro vyplnění
Ve všech listech tohoto souboru můžete měnit pouze buňky s modrým pozadím. Jedná se o tyto údaje : - údaje o firmě - jednotkové ceny položek zadané na maximálně dvě desetinná místa

## Stavba
#RTSROZP# | Soupis stavebních prací, dodávek a služeb
| Stavba: |  | TŠ 3489 053 19 00 | Odvlhčení západní, severní a východní stěny Betlémské kaple
| Zadavatel |  | ZO VOS Správa účelových zařízení |  |  |  | IČO: | 47608731
|  |  | Vaníčkova 315/7 |  |  |  | DIČ:
|  |  | 16900 | Praha-Břevnov
| Projektant: |  | Projektový atelier pro architekturu a pozemní stavby spol. s r.o. |  |  |  | IČO: | 45308616
|  |  | Bělehradská 199/70 |  |  |  | DIČ: | CZ45308616
|  |  | 12000 | Praha-Vinohrady
| Zhotovitel: | [5 empty] | IČO:
DIČ:
Vypracoval:
| Rozpis ceny | [6 empty] | Celkem
HSV | HSV | [6 empty] | 0
PSV | PSV | [6 empty] | 0
MON | MON | [6 empty] | 0
VN | Vedlejší náklady | [6 empty] | 0
ON | Ostatní náklady | [6 empty] | 0
| Celkem | [6 empty] | 0
Rekapitulace daní
| Základ pro sníženou DPH |  |  | 15 | % | 0 |  |  | CZK
| Snížená DPH |  |  | 15 | % | 0 |  |  | CZK
| Základ pro základní DPH |  |  | 21 | % | 0 |  |  | CZK
| Základní DPH |  |  | 21 | % | 0 |  |  | CZK
0 | Zaokrouhlení |  |  |  |  | 0 |  |  | CZK
0 | Cena celkem bez DPH |  |  |  |  | 0 |  |  | CZK
| Cena celkem s DPH |  |  |  |  | 0 |  |  | CZK
|  | v |  |  | dne
|  |  | Za zhotovitele |  |  |  | Za objednatele
Rekapitulace dílčích částí
#CASTI>> | Číslo | Název |  |  | Základ pro sníženou DPH | Základ pro základní DPH | DPH celkem | Cena celkem | %
1 | Stavba |  |  |  | 0 | 0 |  | 0
2 |  | Ostatní a vedlejší náklady |  |  | 0 | 0 |  | 0
3 | 01 | Ostatní a vedlejší náklady |  |  | 0 | 0 |  | 0
2 |  | Stavební objekt
2 | SO 01 | Odvlhčení západní, severní a východní strany Betlémské kaple |  |  | 0 | 0 |  | 0
3 | 01 | Stavební část |  |  | 0 | 0 |  | 0
| Celkem za stavbu |  |  |  | 0 | 0 | 0 | 0 | 0
#POPS | Popis stavby: TŠ 3489 053 19 00 - Odvlhčení západní, severní a východní stěny Betlémské kaple
| S ohledem na technologickou náročnost obnovy historické fasády objektu jsou uvedeny obchodní názvy konkrétních vyhovujících materiálů. Jedná se však o vymezení požadovaného standardu. Vybraná stavební firma může materiály zaměnit po dohodě se zástupci investora a orgánů státní památkové péče a NPÚ. Při záměně musí předložením technologických listů prokázat, že náhrada splňuje technické parametry a kritéria materiálů, které jsou uvedené jako požadovaný minimální standard. Při obnově je nezbytně nutné přesně dodržovat technologické postupy uvedené výrobci. Veškeré práce budou upřesněny v době realizace při zpřístupnění fasády z lešení. | [8 empty] | S ohledem na technologickou náročnost obnovy historické fasády objektu jsou uvedeny obchodní názvy konkrétních vyhovujících materiálů. Jedná se však o vymezení požadovaného standardu. Vybraná stavební firma může materiály zaměnit po dohodě se zástupci investora a orgánů státní památkové péče a NPÚ. Při záměně musí předložením technologických listů prokázat, že náhrada splňuje technické parametry a kritéria materiálů, které jsou uvedené jako požadovaný minimální standard. Při obnově je nezbytně nutné přesně dodržovat technologické postupy uvedené výrobci. Veškeré práce budou upřesněny v době realizace při zpřístupnění fasády z lešení.
Rekapitulace dílů
| Číslo | Název |  |  | Typ dílu |  |  | Celkem | %
| 1 | Zemní práce |  |  | HSV |  |  | 0
| 21 | Úprava podloží a základ.spáry |  |  | HSV |  |  | 0
| 27 | Základy |  |  | HSV |  |  | 0
| 3 | Svislé a kompletní konstrukce |  |  | HSV |  |  | 0
| 4 | Vodorovné konstrukce |  |  | HSV |  |  | 0
| 5 | Komunikace |  |  | HSV |  |  | 0
| 61 | Úpravy povrchů vnitřní |  |  | HSV |  |  | 0
| 62 | Úpravy povrchů vnější |  |  | HSV |  |  | 0
| 63 | Podlahy a podlahové konstrukce |  |  | HSV |  |  | 0
| 8 | Trubní vedení |  |  | HSV |  |  | 0
| 94 | Lešení a stavební výtahy |  |  | HSV |  |  | 0
| 95 | Dokončovací konstrukce na pozemních stavbách |  |  | HSV |  |  | 0
| 96 | Bourání konstrukcí |  |  | HSV |  |  | 0
| 99 | Staveništní přesun hmot |  |  | HSV |  |  | 0
| 711 | Izolace proti vodě |  |  | PSV |  |  | 0
| 713 | Izolace tepelné |  |  | PSV |  |  | 0
| 721 | Vnitřní kanalizace |  |  | PSV |  |  | 0
| 764 | Konstrukce klempířské |  |  | PSV |  |  | 0
| 767 | Konstrukce zámečnické |  |  | PSV |  |  | 0
| 772 | Kamenné dlažby |  |  | PSV |  |  | 0
| 782 | Konstrukce z přírodního kamene |  |  | PSV |  |  | 0
| 799-01 | Restaurátorské práce a práce pod dohledem restaurátora |  |  | PSV |  |  | 0
| M46 | Zemní práce při montážích |  |  | MON |  |  | 0
| D96 | Přesuny suti a vybouraných hmot |  |  | PSU |  |  | 0
| VN | Vedlejší náklady |  |  | VN |  |  | 0
| ON | Ostatní náklady |  |  | ON |  |  | 0
| Cena celkem | [6 empty] | 0 | 0
Note on D11: Název
Note on I11: IČO
Note on D12: Ulice
Note on I12: DIČ
Note on D13: PSČ
Note on E13: Místo

## VzorPolozky (hidden)
Položkový rozpočet
S:
O:
R:

## SO 00 01 Naklady
Soupis vedlejších a ostatních nákladů | [26 empty] | #TypZaznamu#
S: | TŠ 3489 053 19 00 | Odvlhčení západní, severní a východní stěny Betlémské kaple | [24 empty] | STA
O: | SO 00 | Ostatní a vedlejší náklady | [21 empty] | NAK |  |  | OBJ
R: | 01 | Ostatní a vedlejší náklady | [24 empty] | ROZ
P.č. | Číslo položky | Název položky | MJ | Množství | Cena / MJ | Celkem | Dodávka | Dodávka celk. | Montáž | Montáž celk. | DPH | Cena s DPH | Hmotnost / MJ | Hmotnost celk.(t) | Dem. hmotnost / MJ | Dem. hmotnost celk.(t) | Ceník | Cen. soustava / platnost | Cenová úroveň | Nhod / MJ | Nhod celk. | Dodavatel | Typ položky
Díl: | VN | Vedlejší náklady |  |  |  | 0 |  | 0 |  | 0 |  | 0 |  | 0 |  | 0 |  |  |  |  | 0 | [5 empty] | DIL
1 | 005111021R | Vytyčení inženýrských sítí | Soubor | 1 |  | 0 |  | 0 |  | 0 | 21 | 0 | 0 | 0 | 0 | 0 |  | RTS 20/ I | Indiv | 0 | 0 |  | VRN |  |  |  | POL99_2
|  | Zaměření a vytýčení stávajících inženýrských sítí v místě stavby z hlediska jejich ochrany při provádění stavby. | [24 empty] | POP |  | Zaměření a vytýčení stávajících inženýrských sítí v místě stavby z hlediska jejich ochrany při provádění stavby.
2 | 005121 R | Zařízení staveniště | Soubor | 1 |  | 0 |  | 0 |  | 0 | 21 | 0 | 0 | 0 | 0 | 0 |  | RTS 20/ I | Indiv | 0 | 0 |  | VRN |  |  |  | POL99_2
|  | Veškeré náklady spojené s vybudováním, provozem a odstraněním zařízení staveniště. | [24 empty] | POP
3 | 005122 R | Provozní vlivy | Soubor | 1 |  | 0 |  | 0 |  | 0 | 21 | 0 | 0 | 0 | 0 | 0 |  | RTS 20/ I | Indiv | 0 | 0 |  | VRN |  |  |  | POL99_1
|  | Náklady na ztížené podmínky provádění tam, kde jsou stavební práce zcela nebo zčásti omezovány provozem jiných osob. Jde zejména o zvýšené náklady související s omezením provozem v areálu objednatele nebo o náklady v důsledku nezbytného respektování stávající dopravy ovlivňující stavební práce. | [24 empty] | POP |  | Náklady na ztížené podmínky provádění tam, kde jsou stavební práce zcela nebo zčásti omezovány provozem jiných osob. Jde zejména o zvýšené náklady související s omezením provozem v areálu objednatele nebo o náklady v důsledku nezbytného respektování stávající dopravy ovlivňující stavební práce.
|  | zabezpečení vjezdu do dvora a možností parkování : 1 |  | 1 | [22 empty] | VV | 0
4 | 005124010R | Koordinační činnost | Soubor | 1 |  | 0 |  | 0 |  | 0 | 21 | 0 | 0 | 0 | 0 | 0 |  | RTS 20/ I | Indiv | 0 | 0 |  | VRN |  |  |  | POL99_2
|  | Koordinace stavebních a technologických dodávek stavby. | [24 empty] | POP
Díl: | ON | Ostatní náklady |  |  |  | 0 |  | 0 |  | 0 |  | 0 |  | 0 |  | 0 |  |  |  |  | 0 | [5 empty] | DIL
5 | 004111010R | Průzkumné práce | Soubor | 1 |  | 0 |  | 0 |  | 0 | 21 | 0 | 0 | 0 | 0 | 0 |  | RTS 20/ I | Indiv | 0 | 0 |  | VRN |  |  |  | POL99_2
|  | Náklady na provedení průzkumů nebo doplnění stávajících průzkumů, pokud je obchodní podmínky vyžadují a tyto průzkumy nejsou v dostatečném rozsahu součástí projektové dokumentace. Jedná se zejména o Geologický – inženýrsko-geologický / radonový / hydrogeologický / pedologický průzkum, botanický a zoologický průzkum, stavební průzkum – umělecko historický / stavebně statický a případný průzkum výskytu nebezpečných látek – odpadu / munice / výbušnin apod. | [24 empty] | POP |  | Náklady na provedení průzkumů nebo doplnění stávajících průzkumů, pokud je obchodní podmínky vyžadují a tyto průzkumy nejsou v dostatečném rozsahu součástí projektové dokumentace. Jedná se zejména o Geologický – inženýrsko-geologický / radonový / hydrogeologický / pedologický průzkum, botanický a zoologický průzkum, stavební průzkum – umělecko historický / stavebně statický a případný průzkum výskytu nebezpečných látek – odpadu / munice / výbušnin apod.
|  | archeologický dozor v případě odkrytí původního zdiva : 1 |  | 1 | [22 empty] | VV | 0
6 | 005211020R | Ochrana stávaj. inženýrských sítí na staveništi | Soubor | 1 |  | 0 |  | 0 |  | 0 | 21 | 0 | 0 | 0 | 0 | 0 |  | RTS 20/ I | Indiv | 0 | 0 |  | VRN |  |  |  | POL99_2
|  | Náklady na přezkoumání podkladů objednatele o stavu inženýrských sítí probíhajících staveništěm nebo dotčenými stavbou i mimo území staveniště, kontrola vytýčení jejich skutečné trasy a provedení ochranných opatření pro zabezpečení stávajících inženýrských sítí. | [24 empty] | POP |  | Náklady na přezkoumání podkladů objednatele o stavu inženýrských sítí probíhajících staveništěm nebo dotčenými stavbou i mimo území staveniště, kontrola vytýčení jejich skutečné trasy a provedení ochranných opatření pro zabezpečení stávajících inženýrských sítí.
7 | 005211080R | Bezpečnostní a hygienická opatření na staveništi | Soubor | 1 |  | 0 |  | 0 |  | 0 | 21 | 0 | 0 | 0 | 0 | 0 |  | RTS 20/ I | Indiv | 0 | 0 |  | VRN |  |  |  | POL99_2
|  | Náklady na ochranu staveniště před vstupem nepovolaných osob, včetně příslušného značení, náklady na osvětlení staveniště, náklady na vypracování potřebné dokumentace pro provoz staveniště z hlediska požární ochrany (požární řád a poplachová směrnice) a z hlediska provozu staveniště (provozně dopravní řád). | [24 empty] | POP |  | Náklady na ochranu staveniště před vstupem nepovolaných osob, včetně příslušného značení, náklady na osvětlení staveniště, náklady na vypracování potřebné dokumentace pro provoz staveniště z hlediska požární ochrany (požární řád a poplachová směrnice) a z hlediska provozu staveniště (provozně dopravní řád).
|  | ohraničení trasy záboru a označení bezpečné vzdálenosti podél výkopu : 1 |  | 1 | [22 empty] | VV | 0
8 | 00524 R | Předání a převzetí díla | Soubor | 1 |  | 0 |  | 0 |  | 0 | 21 | 0 | 0 | 0 | 0 | 0 |  | RTS 20/ I | Indiv | 0 | 0 |  | VRN |  |  |  | POL99_2
|  | Náklady zhotovitele, které vzniknou v souvislosti s povinnostmi zhotovitele při předání a převzetí díla. | [24 empty] | POP |  | Náklady zhotovitele, které vzniknou v souvislosti s povinnostmi zhotovitele při předání a převzetí díla.
[25 empty] | 15 | 21 | DPH
| Celkem |  |  |  |  | 0 | [18 empty] | 0 | 0 | SUM
END
Note on S6: Jedná se o informaci, zda se jedná o položku, která je do rozpočtu zadána z cenové soustavy RTS, nebo vlastní.
Note on T6: Jedná se o název CÚ, která je zadána u položky rozpočtu

## SO 01 01 Pol
Položkový soupis prací a dodávek | [26 empty] | #TypZaznamu#
S: | TŠ 3489 053 19 00 | Odvlhčení západní, severní a východní stěny Betlémské kaple | [24 empty] | STA
O: | SO 01 | Odvlhčení západní, severní a východní strany Betlémské kaple | [21 empty] | STA |  |  | OBJ
R: | 01 | Stavební část | [24 empty] | ROZ
P.č. | Číslo položky | Název položky | MJ | Množství | Cena / MJ | Celkem | Dodávka | Dodávka celk. | Montáž | Montáž celk. | DPH | Cena s DPH | Hmotnost / MJ | Hmotnost celk.(t) | Dem. hmotnost / MJ | Dem. hmotnost celk.(t) | Ceník | Cen. soustava / platnost | Cenová úroveň | Nhod / MJ | Nhod celk. | Dodavatel | Typ položky
Díl: | 1 | Zemní práce |  |  |  | 0 |  | 0 |  | 0 |  | 0 |  | 0 |  | 0 |  |  |  |  | 354.5 | [5 empty] | DIL
1 | 139601102R00 | Ruční výkop jam, rýh a šachet v hornině 3 | m3 | 55.4969 |  | 0 |  | 0 |  | 0 | 21 | 0 | 0 | 0 | 0 | 0 | 800-1 | RTS 20/ I | RTS 20/ I | 3.533 | 196.07 |  | Práce |  |  |  | POL1_
|  | s přehozením na vzdálenost do 5 m nebo s naložením na ruční dopravní prostředek | [24 empty] | SPI
|  | výkres č.D1.1/03 - půdorys 1. nadzemního podlaží : | [24 empty] | VV | 0
|  | výkres č.D1.1/05 - detaily - provětrávací dutina, úprava soklu : | [24 empty] | VV | 0
[27 empty] | VV | 0
|  | u západního průčelí : | [24 empty] | VV | 0
|  | část pouze s drenáží (jižní strana západního průčelí nad sousedním podzemním objektem) : 0,8*0,8*(1,57+0,44+7,255+0,6*2) |  | 6.6976 | [22 empty] | VV | 0
|  | část s odvlhčovacím kanálem : 1,1*1*(2,675+0,6+5,56+1,59+1,79+1,68+3,36+1,68+5,85) |  | 27.2635 | [22 empty] | VV | 0
[27 empty] | VV | 0
|  | u severního průčelí : 1,2*1,1*(14,315+1*2) |  | 21.5358 | [22 empty] | VV | 0
2 | 161101101R00 | Svislé přemístění výkopku z horniny 1 až 4, při hloubce výkopu přes 1 do 2,5 m | m3 | 55.4969 |  | 0 |  | 0 |  | 0 | 21 | 0 | 0 | 0 | 0 | 0 | 800-1 | RTS 20/ I | RTS 20/ I | 0.345 | 19.15 |  | Práce |  |  |  | POL1_
|  | bez naložení do dopravní nádoby, ale s vyprázdněním dopravní nádoby na hromadu nebo na dopravní prostředek, | [24 empty] | SPI |  | bez naložení do dopravní nádoby, ale s vyprázdněním dopravní nádoby na hromadu nebo na dopravní prostředek,
3 | 162701105R00 | Vodorovné přemístění výkopku z horniny 1 až 4, na vzdálenost přes 9 000 do 10 000 m | m3 | 21.0922 |  | 0 |  | 0 |  | 0 | 21 | 0 | 0 | 0 | 0 | 0 | 800-1 | RTS 20/ I | RTS 20/ I | 0.011 | 0.23 |  | Práce |  |  |  | POL1_
|  | po suchu, bez naložení výkopku, avšak se složením bez rozhrnutí, zpáteční cesta vozidla. | [24 empty] | SPI
|  | přebytek výkopku : 55,4969-34,40465 |  | 21.0922 | [22 empty] | VV | 0
4 | 162201203R00 | Vodorovné přemístění výkopku z horniny 1 až 4, kolečkem, na vzdálenost do 10 m | m3 | 89.9016 |  | 0 |  | 0 |  | 0 | 21 | 0 | 0 | 0 | 0 | 0 | 800-1 | RTS 20/ I | RTS 20/ I | 0.668 | 60.05 |  | Práce |  |  |  | POL1_
|  | bez naložení, avšak s vyprázdněním nádoby na hromadu nebo do dopravního prostředku, | [24 empty] | SPI
|  | výkopek pro zpětný zásyp přemístění na deponii a z deponie : 34,40465*2 |  | 68.8093 | [22 empty] | VV | 0
|  | přebytek výkopku : 21,09225 |  | 21.0922 | [22 empty] | VV | 0
5 | 162201210R00 | Vodorovné přemístění výkopku příplatek za každých dalších 10 m z horniny 1 až 4, kolečkem | m3 | 21.0922 |  | 0 |  | 0 |  | 0 | 21 | 0 | 0 | 0 | 0 | 0 | 800-1 | RTS 20/ I | RTS 20/ I | 0.591 | 12.47 |  | Práce |  |  |  | POL1_
|  | bez naložení, avšak s vyprázdněním nádoby na hromadu nebo do dopravního prostředku, | [24 empty] | SPI
|  | přebytek výkopku : 55,4969-34,40465 |  | 21.0922 | [22 empty] | VV | 0
6 | 167101101R00 | Nakládání, skládání, překládání neulehlého výkopku nakládání výkopku do 100 m3, z horniny 1 až 4 | m3 | 89.9016 |  | 0 |  | 0 |  | 0 | 21 | 0 | 0 | 0 | 0 | 0 | 800-1 | RTS 20/ I | RTS 20/ I | 0.652 | 58.62 |  | Práce |  |  |  | POL1_
|  | výkopek pro zpětný zásyp přemístění na deponii a z deponie : 34,40465*2 |  | 68.8093 | [22 empty] | VV | 0
|  | přebytek výkopku : 21,09225 |  | 21.0922 | [22 empty] | VV | 0
7 | 171201101R00 | Uložení sypaniny do násypů nezhutněných | m3 | 21.0922 |  | 0 |  | 0 |  | 0 | 21 | 0 | 0 | 0 | 0 | 0 | 800-1 | RTS 20/ I | RTS 20/ I | 0.031 | 0.65 |  | Práce |  |  |  | POL1_
|  | Uložení sypaniny do násypů nebo na skládku s rozprostřením sypaniny ve vrstvách a s hrubým urovnáním. | [24 empty] | POP |  | Uložení sypaniny do násypů nebo na skládku s rozprostřením sypaniny ve vrstvách a s hrubým urovnáním.
|  | přebytek výkopku - uložení na skládku : 55,4969-34,40465 |  | 21.0922 | [22 empty] | VV | 0
8 | 171201201R00 | Uložení sypaniny na dočasnou skládku tak, že na 1 m2 plochy připadá přes 2 m3 výkopku nebo ornice | m3 | 34.4046 |  | 0 |  | 0 |  | 0 | 21 | 0 | 0 | 0 | 0 | 0 | 800-1 | RTS 20/ I | RTS 20/ I | 0.009 | 0.31 |  | Práce |  |  |  | POL1_
|  | výkopek pro zpětný zásyp - uložení na deponii : 34,40465 |  | 34.4046 | [22 empty] | VV | 0
9 | 174101101R00 | Zásyp sypaninou se zhutněním jam, šachet, rýh nebo kolem objektů v těchto vykopávkách | m3 | 34.4046 |  | 0 |  | 0 |  | 0 | 21 | 0 | 0 | 0 | 0 | 0 | 800-1 | RTS 20/ I | RTS 20/ I | 0.202 | 6.95 |  | Práce |  |  |  | POL1_
|  | z jakékoliv horniny s uložením výkopku po vrstvách, | [24 empty] | SPI
|  | včetně strojního přemístění materiálu pro zásyp ze vzdálenosti do 10 m od okraje zásypu | [24 empty] | POP
|  | výkres č.D1.1/03 - půdorys 1. nadzemního podlaží : | [24 empty] | VV | 0
|  | výkres č.D1.1/05 - detaily - provětrávací dutina, úprava soklu : | [24 empty] | VV | 0
[27 empty] | VV | 0
|  | u západního průčelí : | [24 empty] | VV | 0
|  | část pouze s drenáží (jižní strana západního průčelí nad sousedním podzemním objektem) : 0,8*0,8*(1,57+0,44+7,255+0,6*2) |  | 6.6976 | [22 empty] | VV | 0
|  | odpočet zásypu drenáže : -(0,4*0,1+0,3*0,3)*(1,57+0,44+7,255+0,6*2) |  | -1.3604 | [22 empty] | VV | 0
|  | Mezisoučet |  | 5.3372 | [22 empty] | VV | 1
|  | část s odvlhčovacím kanálem : | [24 empty] | VV | 0
|  | západní průčelí : 1,1*1*(2,675+0,6+5,56+1,59+1,79+1,68+3,36+1,68+5,85) |  | 27.2635 | [22 empty] | VV | 0
|  | odpočet zásypu drenáže : -(0,4*0,1+0,3*0,3)*(2,675+0,6+5,56+1,59+1,79+1,68+3,36+1,68+5,85) |  | -3.222 | [22 empty] | VV | 0
|  | odpočet tělesa větracího kanálu : -(0,12*0,6+0,4*0,74)*(2,675+0,6+5,56+1,59+1,79+1,68+3,36+1,68+5,85) |  | -9.1209 | [22 empty] | VV | 0
[27 empty] | VV | 0
|  | u severního průčelí : 1,2*1,1*(14,315+1*2) |  | 21.5358 | [22 empty] | VV | 0
|  | odpočet zásypu drenáže : -(0,4*0,1+0,3*0,3)*(14,315+1*2) |  | -2.121 | [22 empty] | VV | 0
|  | odpočet tělesa větracího kanálu : -(0,12*0,6+0,4*0,74)*14,315 |  | -5.2679 | [22 empty] | VV | 0
10 | 199000005R00 | Poplatky za skládku zeminy 1- 4, skupina 17 05 04 z Katalogu odpadů | t | 39.4425 |  | 0 |  | 0 |  | 0 | 21 | 0 | 0 | 0 | 0 | 0 | 800-1 | RTS 20/ I | RTS 20/ I | 0 | 0 |  | Práce |  |  |  | POL1_
|  | přebytek výkopku - uložení na skládku : (55,4969-34,40465)*1,87 |  | 39.4425 | [22 empty] | VV | 0
Díl: | 21 | Úprava podloží a základ.spáry |  |  |  | 0 |  | 0 |  | 0 |  | 0 |  | 11.01 |  | 0 |  |  |  |  | 17.54 | [5 empty] | DIL
11 | 212531111R00 | Výplň trativodů kamenivem hrubým drceným, frakce 16-63 mm | m3 | 6.7035 |  | 0 |  | 0 |  | 0 | 21 | 0 | 1.63 | 10.93 | 0 | 0 | 800-2 | RTS 20/ I | RTS 20/ I | 0.92 | 6.17 |  | Práce |  |  |  | POL1_
|  | do rýh bez zhutnění s úpravou povrchu výplně, | [24 empty] | SPI
|  | výkres č.D1.1/03 - půdorys 1. nadzemního podlaží : | [24 empty] | VV | 0
|  | výkres č.D1.1/05 - detaily - provětrávací dutina, úprava soklu : | [24 empty] | VV | 0
[27 empty] | VV | 0
|  | u západního průčelí : | [24 empty] | VV | 0
|  | část pouze s drenáží (jižní strana západního průčelí nad sousedním podzemním objektem) : (0,4*0,1+0,3*0,3)*(1,57+0,44+7,255+0,6*2) |  | 1.3604 | [22 empty] | VV | 0
|  | část s odvlhčovacím kanálem : (0,4*0,1+0,3*0,3)*(2,675+0,6+5,56+1,59+1,79+1,68+3,36+1,68+5,85) |  | 3.222 | [22 empty] | VV | 0
[27 empty] | VV | 0
|  | u severního průčelí : (0,4*0,1+0,3*0,3)*(14,315+1*2) |  | 2.121 | [22 empty] | VV | 0
12 | 212753213R00 | Plastové drenážní trubky montáž tuhé plastové drenážní trubky do rýhy, DN 80, bez lože | m | 51.565 |  | 0 |  | 0 |  | 0 | 21 | 0 | 0 | 0 | 0 | 0 | 827-1 | RTS 20/ I | RTS 20/ I | 0.033 | 1.7 |  | Práce |  |  |  | POL1_
|  | výkres č.D1.1/03 - půdorys 1. nadzemního podlaží : | [24 empty] | VV | 0
|  | výkres č.D1.1/05 - detaily - provětrávací dutina, úprava soklu : | [24 empty] | VV | 0
[27 empty] | VV | 0
|  | u západního průčelí : | [24 empty] | VV | 0
|  | část pouze s drenáží (jižní strana západního průčelí nad sousedním podzemním objektem) : 1,57+0,44+7,255+0,6*2 |  | 10.465 | [22 empty] | VV | 0
|  | část s odvlhčovacím kanálem : 2,675+0,6+5,56+1,59+1,79+1,68+3,36+1,68+5,85 |  | 24.785 | [22 empty] | VV | 0
[27 empty] | VV | 0
|  | u severního průčelí : 14,315+1*2 |  | 16.315 | [22 empty] | VV | 0
13 | 212971110R00 | Zřízení opláštění odvod. trativodů z geotextilie o sklonu do 2,5, | m2 | 128.9125 |  | 0 |  | 0 |  | 0 | 21 | 0 | 0.00018 | 0.02 | 0 | 0 | 800-2 | RTS 20/ I | RTS 20/ I | 0.075 | 9.67 |  | Práce |  |  |  | POL1_
|  | v rýze nebo v zářezu se stěnami, | [24 empty] | SPI
|  | výkres č.D1.1/03 - půdorys 1. nadzemního podlaží : | [24 empty] | VV | 0
|  | výkres č.D1.1/05 - detaily - provětrávací dutina, úprava soklu : | [24 empty] | VV | 0
[27 empty] | VV | 0
|  | u západního průčelí : | [24 empty] | VV | 0
|  | část pouze s drenáží (jižní strana západního průčelí nad sousedním podzemním objektem) : 2,5*(1,57+0,44+7,255+0,6*2) |  | 26.1625 | [22 empty] | VV | 0
|  | část s odvlhčovacím kanálem : 2,5*(2,675+0,6+5,56+1,59+1,79+1,68+3,36+1,68+5,85) |  | 61.9625 | [22 empty] | VV | 0
[27 empty] | VV | 0
|  | u severního průčelí : 2,5*(14,315+1*2) |  | 40.7875 | [22 empty] | VV | 0
14 | 28611232R | trubka plastová drenážní PVC-U; ohebná; korugovaná; perforovaná po celém obvodu; DN 80,0 mm | m | 56.7215 |  | 0 |  | 0 |  | 0 | 21 | 0 | 0.0003 | 0.02 | 0 | 0 | SPCM | RTS 20/ I | RTS 20/ I | 0 | 0 |  | Specifikace |  |  |  | POL3_
|  | výkres č.D1.1/03 - půdorys 1. nadzemního podlaží : | [24 empty] | VV | 0
|  | výkres č.D1.1/05 - detaily - provětrávací dutina, úprava soklu : | [24 empty] | VV | 0
[27 empty] | VV | 0
|  | u západního průčelí : | [24 empty] | VV | 0
|  | část pouze s drenáží (jižní strana západního průčelí nad sousedním podzemním objektem) : (1,57+0,44+7,255+0,6*2)*1,1 |  | 11.5115 | [22 empty] | VV | 0
|  | část s odvlhčovacím kanálem : (2,675+0,6+5,56+1,59+1,79+1,68+3,36+1,68+5,85)*1,1 |  | 27.2635 | [22 empty] | VV | 0
[27 empty] | VV | 0
|  | u severního průčelí : (14,315+1*2)*1,1 |  | 17.9465 | [22 empty] | VV | 0
15 | 69366055R | geotextilie PP; funkce drenážní, separační, výztužná, filtrační; plošná hmotnost 300 g/m2; tl. při 2 kPa 3,90 mm | m2 | 141.8038 |  | 0 |  | 0 |  | 0 | 21 | 0 | 0.0003 | 0.04 | 0 | 0 | SPCM | RTS 20/ I | RTS 20/ I | 0 | 0 |  | Specifikace |  |  |  | POL3_
|  | výkres č.D1.1/03 - půdorys 1. nadzemního podlaží : | [24 empty] | VV | 0
|  | výkres č.D1.1/05 - detaily - provětrávací dutina, úprava soklu : | [24 empty] | VV | 0
[27 empty] | VV | 0
|  | u západního průčelí : | [24 empty] | VV | 0
|  | část pouze s drenáží (jižní strana západního průčelí nad sousedním podzemním objektem) : 2,5*(1,57+0,44+7,255+0,6*2)*1,1 |  | 28.7787 | [22 empty] | VV | 0
|  | část s odvlhčovacím kanálem : 2,5*(2,675+0,6+5,56+1,59+1,79+1,68+3,36+1,68+5,85)*1,1 |  | 68.1587 | [22 empty] | VV | 0
[27 empty] | VV | 0
|  | u severního průčelí : 2,5*(14,315+1*2)*1,1 |  | 44.8663 | [22 empty] | VV | 0
Díl: | 27 | Základy |  |  |  | 0 |  | 0 |  | 0 |  | 0 |  | 24.19 |  | 0 |  |  |  |  | 75.08 | [5 empty] | DIL
16 | 274272120RT3 | Zdivo základové z bednicích tvárnic tloušťky 200 mm, výplň betonem C 16/20 | m2 | 22.255 |  | 0 |  | 0 |  | 0 | 21 | 0 | 0.52 | 11.57 | 0 | 0 | 801-1 | RTS 20/ I | RTS 20/ I | 0.9 | 20.03 |  | Práce |  |  |  | POL1_
|  | s výplní betonem, bez výztuže, | [24 empty] | SPI
|  | výkres č.D1.1/03 - půdorys 1. nadzemního podlaží : | [24 empty] | VV | 0
|  | výkres č.D1.1/05 - detaily - provětrávací dutina, úprava soklu : | [24 empty] | VV | 0
[27 empty] | VV | 0
|  | u západního průčelí : 0,5*(0,6+2,8+0,6+0,4*2+2,675+0,6+5,56+0,25*4+1,79+1,68+3,36+1,68+5,85) |  | 14.4975 | [22 empty] | VV | 0
[27 empty] | VV | 0
|  | u severního průčelí : 0,5*(14,315+0,6*2) |  | 7.7575 | [22 empty] | VV | 0
17 | 274313611R00 | Beton základových pasů prostý třídy C 16/20 | m3 | 4.4941 |  | 0 |  | 0 |  | 0 | 21 | 0 | 2.525 | 11.35 | 0 | 0 | 801-1 | RTS 20/ I | RTS 20/ I | 0.477 | 2.14 |  | Práce |  |  |  | POL1_
|  | Včetně dodávky a uložení betonu a kamene. | [24 empty] | POP
|  | výkres č.D1.1/03 - půdorys 1. nadzemního podlaží : | [24 empty] | VV | 0
|  | výkres č.D1.1/05 - detaily - provětrávací dutina, úprava soklu : | [24 empty] | VV | 0
[27 empty] | VV | 0
|  | u západního průčelí : 0,2*0,2*(0,6+2,8+0,6+0,4*2+2,675+0,6+5,56+0,25*4+1,79+1,68+3,36+1,68+5,85) |  | 1.1598 | [22 empty] | VV | 0
|  | 0,15*0,4*(0,6+2,8+0,6+0,4*2+2,675+0,6+5,56+0,25*4+1,79+1,68+3,36+1,68+5,85+0,2*2) |  | 1.7637 | [22 empty] | VV | 0
|  | 0,15*0,25*1,79 |  | 0.06713 | [22 empty] | VV | 0
|  | u severního průčelí : 0,2*0,2*(14,315+0,6*2) |  | 0.6206 | [22 empty] | VV | 0
|  | 0,15*0,4*(14,315+0,2*2) |  | 0.8829 | [22 empty] | VV | 0
18 | 274351215R00 | Bednění stěn základových pasů zřízení | m2 | 24.9205 |  | 0 |  | 0 |  | 0 | 21 | 0 | 0.03916 | 0.98 | 0 | 0 | 801-1 | RTS 20/ I | RTS 20/ I | 1.05 | 26.17 |  | Práce |  |  |  | POL1_
|  | svislé nebo šikmé (odkloněné), půdorysně přímé nebo zalomené, stěn základových pasů ve volných nebo zapažených jámách, rýhách, šachtách, včetně případných vzpěr, | [24 empty] | SPI |  | svislé nebo šikmé (odkloněné), půdorysně přímé nebo zalomené, stěn základových pasů ve volných nebo zapažených jámách, rýhách, šachtách, včetně případných vzpěr,
|  | výkres č.D1.1/03 - půdorys 1. nadzemního podlaží : | [24 empty] | VV | 0
|  | výkres č.D1.1/05 - detaily - provětrávací dutina, úprava soklu : | [24 empty] | VV | 0
[27 empty] | VV | 0
|  | u západního průčelí : (0,2+0,35)*(0,6+2,8+0,6+0,4*2+2,675+0,6+5,56+0,25*4+1,79+1,68+3,36+1,68+5,85+0,4*2) |  | 16.3873 | [22 empty] | VV | 0
|  | u severního průčelí : (0,2+0,35)*(14,315+0,6*2) |  | 8.5333 | [22 empty] | VV | 0
19 | 274351216R00 | Bednění stěn základových pasů odstranění | m2 | 24.9205 |  | 0 |  | 0 |  | 0 | 21 | 0 | 0 | 0 | 0 | 0 | 801-1 | RTS 20/ I | RTS 20/ I | 0.32 | 7.97 |  | Práce |  |  |  | POL1_
|  | svislé nebo šikmé (odkloněné), půdorysně přímé nebo zalomené, stěn základových pasů ve volných nebo zapažených jámách, rýhách, šachtách, včetně případných vzpěr, | [24 empty] | SPI |  | svislé nebo šikmé (odkloněné), půdorysně přímé nebo zalomené, stěn základových pasů ve volných nebo zapažených jámách, rýhách, šachtách, včetně případných vzpěr,
|  | Včetně očištění, vytřídění a uložení bednicího materiálu. | [24 empty] | POP
20 | 274354022R00 | Bednění prostupu základy průřezu do 0,02 m2, délky prostupu do 0,5 m | kus | 29 |  | 0 |  | 0 |  | 0 | 21 | 0 | 0.00141 | 0.04 | 0 | 0 | 801-1 | RTS 20/ I | RTS 20/ I | 0.4 | 11.6 |  | Práce |  |  |  | POL1_
|  | úprava trouby na potřebný rozměr, uložení a ukotvení trouby v bednění. Včetně dodávky trouby. | [24 empty] | SPI
|  | výkres č.D1.1/03 - půdorys 1. nadzemního podlaží : | [24 empty] | VV | 0
|  | výkres č.D1.1/05 - detaily - provětrávací dutina, úprava soklu : | [24 empty] | VV | 0
[27 empty] | VV | 0
|  | u západního průčelí : 17 |  | 17 | [22 empty] | VV | 0
[27 empty] | VV | 0
|  | u severního průčelí : 12 |  | 12 | [22 empty] | VV | 0
21 | 279361821R00 | Výztuž základových zdí z betonářské oceli 10 505(R) | t | 0.24481 |  | 0 |  | 0 |  | 0 | 21 | 0 | 1.0211 | 0.25 | 0 | 0 | 801-1 | RTS 20/ I | RTS 20/ I | 29.292 | 7.17 |  | Práce |  |  |  | POL1_
|  | včetně distančních prvků | [24 empty] | SPI
|  | výkres č.D1.1/03 - půdorys 1. nadzemního podlaží : | [24 empty] | VV | 0
|  | výkres č.D1.1/05 - detaily - provětrávací dutina, úprava soklu : | [24 empty] | VV | 0
|  | 10kg/m2 : | [24 empty] | VV | 0
[27 empty] | VV | 0
|  | u západního průčelí : 0,5*(0,6+2,8+0,6+0,4*2+2,675+0,6+5,56+0,25*4+1,79+1,68+3,36+1,68+5,85)*10*1,1/1000 |  | 0.15947 | [22 empty] | VV | 0
[27 empty] | VV | 0
|  | u severního průčelí : 0,5*(14,315+0,6*2)*10*1,1/1000 |  | 0.08533 | [22 empty] | VV | 0
Díl: | 3 | Svislé a kompletní konstrukce |  |  |  | 0 |  | 0 |  | 0 |  | 0 |  | 29.33 |  | 0 |  |  |  |  | 60.07 | [5 empty] | DIL
22 | 310237241R00 | Zazdívka otvorů o ploše přes 0,09 m2 do 0,25 m2 ve zdivu nadzákladovém cihlami pálenými o tloušťce zdi do 300 mm | kus | 20 |  | 0 |  | 0 |  | 0 | 21 | 0 | 0.1272 | 2.54 | 0 | 0 | 801-4 | RTS 20/ I | RTS 20/ I | 0.551 | 11.02 |  | Práce |  |  |  | POL1_
|  | včetně pomocného pracovního lešení | [24 empty] | SPI
|  | výkres č.D1.1/04 - pohledy - západní a severní průčelí : | [24 empty] | VV | 0
|  | zazdívka kaveren ve stávajím zdivu - použita malta trassvápenná TKM5 : | [24 empty] | VV | 0
|  | předpoklad : 20 |  | 20 | [22 empty] | VV | 0
23 | 346244371R00 | Zazdívka rýh, potrubí, nik (výklenků) nebo kapes tloušťka 140 mm | m2 | 0.63 |  | 0 |  | 0 |  | 0 | 21 | 0 | 0.25898 | 0.16 | 0 | 0 | 801-1 | RTS 20/ I | RTS 20/ I | 1.141 | 0.72 |  | Práce |  |  |  | POL1_
|  | z jakéhokoliv druhu pálených cihel, s pomocným lešením výšky do 1,9 m a pro zatížení do 1,5 kPa. | [24 empty] | SPI
|  | výkres č.D1.1/03 - půdorys 1. nadzemního podlaží : | [24 empty] | VV | 0
|  | výkres č.D1.1/05 - detaily - provětrávací dutina, úprava soklu : | [24 empty] | VV | 0
|  | nasávání vzduchu - zazdívka rýhy : | [24 empty] | VV | 0
[27 empty] | VV | 0
|  | u západního průčelí : 1,4*0,15 |  | 0.21 | [22 empty] | VV | 0
[27 empty] | VV | 0
|  | u severního průčelí : 2*1,4*0,15 |  | 0.42 | [22 empty] | VV | 0
24 | 388271121R00 | Kanály zděné z cihel betonových nebo vápenopísk. volné vnitřního průřezu přes 900 x 900 do 1050 x 1050 mm | m | 15 |  | 0 |  | 0 |  | 0 | 21 | 0 | 1.7751 | 26.63 | 0 | 0 | 801-1 | RTS 20/ I | RTS 20/ I | 3.222 | 48.33 |  | Práce |  |  |  | POL1_
|  | pro rozvody inženýrských sítí (suché) z betonových nebo vápenopískových cihel na cementovou maltu, s betonovou základovou deskou a se zatřením dna, se zatřením spár do roviny zdiva nebo s omítnutím vnitřních stěn zatřenou omítkou. Bez úpravy vnějších stěn, bez zemních prací, izolace a bez zakrytí. | [24 empty] | SPI |  | pro rozvody inženýrských sítí (suché) z betonových nebo vápenopískových cihel na cementovou maltu, s betonovou základovou deskou a se zatřením dna, se zatřením spár do roviny zdiva nebo s omítnutím vnitřních stěn zatřenou omítkou. Bez úpravy vnějších stěn, bez zemních prací, izolace a bez zakrytí.
|  | předpoklad - bude upřesněno dle stavu stávající kce : 15 |  | 15 | [22 empty] | VV | 0
Díl: | 4 | Vodorovné konstrukce |  |  |  | 0 |  | 0 |  | 0 |  | 0 |  | 4.82 |  | 0 |  |  |  |  | 39.26 | [5 empty] | DIL
25 | 411121221R00 | Osazování stropních desek š. do 60, dl. do 90 cm | kus | 134 |  | 0 |  | 0 |  | 0 | 21 | 0 | 0.00238 | 0.32 | 0 | 0 |  | RTS 20/ I | RTS 20/ I | 0.293 | 39.26 |  | Práce |  |  |  | POL1_
|  | výkres č.D1.1/03 - půdorys 1. nadzemního podlaží : | [24 empty] | VV | 0
|  | výkres č.D1.1/05 - detaily - provětrávací dutina, úprava soklu : | [24 empty] | VV | 0
[27 empty] | VV | 0
|  | u západního průčelí : 84 |  | 84 | [22 empty] | VV | 0
[27 empty] | VV | 0
|  | u severního průčelí : 50 |  | 50 | [22 empty] | VV | 0
26 | 59341396R | deska stropní plná železobetonová; PZD; l = 74,0 cm; š = 29,0 cm; h = 7,0 cm; užitné zatížení 4,70 kN/m2 | kus | 140.7 |  | 0 |  | 0 |  | 0 | 21 | 0 | 0.032 | 4.5 | 0 | 0 | SPCM | RTS 20/ I | RTS 20/ I | 0 | 0 |  | Specifikace |  |  |  | POL3_
|  | výkres č.D1.1/03 - půdorys 1. nadzemního podlaží : | [24 empty] | VV | 0
|  | výkres č.D1.1/05 - detaily - provětrávací dutina, úprava soklu : | [24 empty] | VV | 0
[27 empty] | VV | 0
|  | u západního průčelí : 84*1,05 |  | 88.2 | [22 empty] | VV | 0
[27 empty] | VV | 0
|  | u severního průčelí : 50*1,05 |  | 52.5 | [22 empty] | VV | 0
Díl: | 5 | Komunikace |  |  |  | 0 |  | 0 |  | 0 |  | 0 |  | 21.47 |  | 0 |  |  |  |  | 63.29 | [5 empty] | DIL
27 | 564211112R00 | Podklad nebo podsyp ze štěrkopísku tloušťka po zhutnění 60 mm | m2 | 39.072 |  | 0 |  | 0 |  | 0 | 21 | 0 | 0.12144 | 4.74 | 0 | 0 | 822-1 | RTS 20/ I | RTS 20/ I | 0.024 | 0.94 |  | Práce |  |  |  | POL1_
|  | s rozprostřením, vlhčením a zhutněním | [24 empty] | SPI
|  | výkres č.D1.1/03 - půdorys 1. nadzemního podlaží : | [24 empty] | VV | 0
|  | výkres č.D1.1/05 - detaily - provětrávací dutina, úprava soklu : | [24 empty] | VV | 0
[27 empty] | VV | 0
|  | západní průčelí : | [24 empty] | VV | 0
|  | část pouze s drenáží (jižní strana západního průčelí nad sousedním podzemním objektem) : 1*(1,57+0,44+4,8) |  | 6.81 | [22 empty] | VV | 0
|  | část s odvlhčovacím kanálem : 1,2*(2,7+2,675+5,56+1,59+1,79+1,68+3,36+1,68+5,85) |  | 32.262 | [22 empty] | VV | 0
28 | 564741111R00 | Podklad nebo kryt z kameniva hrubého drceného tloušťka po zhutnění 120 mm | m2 | 10 |  | 0 |  | 0 |  | 0 | 21 | 0 | 0.258 | 2.58 | 0 | 0 | 822-1 | RTS 20/ I | RTS 20/ I | 0.025 | 0.25 |  | Práce |  |  |  | POL1_
|  | velikost 32 - 63 mm s rozprostřením a zhutněním | [24 empty] | SPI
|  | výkres č.D1.1/03 - půdorys 1. nadzemního podlaží : | [24 empty] | VV | 0
|  | výkres č.D1.1/05 - detaily - provětrávací dutina, úprava soklu : | [24 empty] | VV | 0
|  | severní průčelí : | [24 empty] | VV | 0
|  | mozaika ze sliveneckého vápence - dle výměry na výkresu : 10 |  | 10 | [22 empty] | VV | 0
29 | 568111111R00 | Vyztužení podkladní vrstvy z geotextilie, sklon povrchu do 1:5, role šířky 3 m | m2 | 39.072 |  | 0 |  | 0 |  | 0 | 21 | 0 | 0 | 0 | 0 | 0 | 822-1 | RTS 20/ I | RTS 20/ I | 0.091 | 3.56 |  | Práce |  |  |  | POL1_
|  | výkres č.D1.1/03 - půdorys 1. nadzemního podlaží : | [24 empty] | VV | 0
|  | výkres č.D1.1/05 - detaily - provětrávací dutina, úprava soklu : | [24 empty] | VV | 0
[27 empty] | VV | 0
|  | západní průčelí : | [24 empty] | VV | 0
|  | část pouze s drenáží (jižní strana západního průčelí nad sousedním podzemním objektem) : 1*(1,57+0,44+4,8) |  | 6.81 | [22 empty] | VV | 0
|  | část s odvlhčovacím kanálem : 1,2*(2,7+2,675+5,56+1,59+1,79+1,68+3,36+1,68+5,85) |  | 32.262 | [22 empty] | VV | 0
30 | 591211111R00 | Kladení dlažby z kostek drobných z kamene, do lože z kameniva těženého tloušťky 50 mm | m2 | 49.072 |  | 0 |  | 0 |  | 0 | 21 | 0 | 0.11 | 5.4 | 0 | 0 | 822-1 | RTS 20/ I | RTS 20/ I | 1.193 | 58.54 |  | Práce |  |  |  | POL1_
|  | s provedením lože do 50 mm, s vyplněním spár, s dvojím beraněním a se smetením přebytečného materiálu na krajnici | [24 empty] | SPI |  | s provedením lože do 50 mm, s vyplněním spár, s dvojím beraněním a se smetením přebytečného materiálu na krajnici
|  | výkres č.D1.1/03 - půdorys 1. nadzemního podlaží : | [24 empty] | VV | 0
|  | výkres č.D1.1/05 - detaily - provětrávací dutina, úprava soklu : | [24 empty] | VV | 0
[27 empty] | VV | 0
|  | západní průčelí : | [24 empty] | VV | 0
|  | část pouze s drenáží (jižní strana západního průčelí nad sousedním podzemním objektem) : 1*(1,57+0,44+4,8) |  | 6.81 | [22 empty] | VV | 0
|  | část s odvlhčovacím kanálem : 1,2*(2,7+2,675+5,56+1,59+1,79+1,68+3,36+1,68+5,85) |  | 32.262 | [22 empty] | VV | 0
[27 empty] | VV | 0
|  | severní průčelí : | [24 empty] | VV | 0
|  | mozaika ze sliveneckého vápence - dle výměry na výkresu : 10 |  | 10 | [22 empty] | VV | 0
|  | předpoklad použití 8 m2 - původní dlažby, doplnění novou dlažbou 2 m2 : | [24 empty] | VV | 0
31 | 58380-01 | Mozaika řezaná 6x6x6 cm, slivenecký vápenec | m2 | 2.2 |  | 0 |  | 0 |  | 0 | 21 | 0 | 0.096 | 0.21 | 0 | 0 |  | Vlastní | RTS 20/ I | 0 | 0 |  | Specifikace |  |  |  | POL3_
|  | výkres č.D1.1/03 - půdorys 1. nadzemního podlaží : | [24 empty] | VV | 0
|  | výkres č.D1.1/05 - detaily - provětrávací dutina, úprava soklu : | [24 empty] | VV | 0
|  | severní průčelí : | [24 empty] | VV | 0
|  | mozaika ze sliveneckého vápence - dle výměry na výkresu : 2*1,1 |  | 2.2 | [22 empty] | VV | 0
|  | předpoklad použití 8 m2 - původní dlažby, doplnění novou dlažbou 2 m2 : | [24 empty] | VV | 0
32 | 58380120.AR | kostka dlažební materiálová skupina I/2 (žula); tř. I.; 8/10 cm | m2 | 42.6387 |  | 0 |  | 0 |  | 0 | 21 | 0 | 0.2 | 8.53 | 0 | 0 | SPCM | RTS 20/ I | Indiv | 0 | 0 |  | Specifikace |  |  |  | POL3_
|  | výkres č.D1.1/03 - půdorys 1. nadzemního podlaží : | [24 empty] | VV | 0
|  | výkres č.D1.1/05 - detaily - provětrávací dutina, úprava soklu : | [24 empty] | VV | 0
[27 empty] | VV | 0
|  | západní průčelí : | [24 empty] | VV | 0
|  | část pouze s drenáží (jižní strana západního průčelí nad sousedním podzemním objektem) : 1*(1,57+0,44+4,8)*1,05 |  | 7.1505 | [22 empty] | VV | 0
|  | část s odvlhčovacím kanálem : 1,2*(2,7+2,675+5,56+1,59+1,79+1,68+3,36+1,68+5,85)*1,1 |  | 35.4882 | [22 empty] | VV | 0
33 | 69366055R | geotextilie PP; funkce drenážní, separační, výztužná, filtrační; plošná hmotnost 300 g/m2; tl. při 2 kPa 3,90 mm | m2 | 42.9792 |  | 0 |  | 0 |  | 0 | 21 | 0 | 0.0003 | 0.01 | 0 | 0 | SPCM | RTS 20/ I | RTS 20/ I | 0 | 0 |  | Specifikace |  |  |  | POL3_
|  | výkres č.D1.1/03 - půdorys 1. nadzemního podlaží : | [24 empty] | VV | 0
|  | výkres č.D1.1/05 - detaily - provětrávací dutina, úprava soklu : | [24 empty] | VV | 0
[27 empty] | VV | 0
|  | západní průčelí : | [24 empty] | VV | 0
|  | část pouze s drenáží (jižní strana západního průčelí nad sousedním podzemním objektem) : 1*(1,57+0,44+4,8)*1,1 |  | 7.491 | [22 empty] | VV | 0
|  | část s odvlhčovacím kanálem : 1,2*(2,7+2,675+5,56+1,59+1,79+1,68+3,36+1,68+5,85)*1,1 |  | 35.4882 | [22 empty] | VV | 0
Díl: | 61 | Úpravy povrchů vnitřní |  |  |  | 0 |  | 0 |  | 0 |  | 0 |  | 0.16 |  | 0.07 |  |  |  |  | 14.53 | [5 empty] | DIL
34 | 978023251R00 | Vysekání, vyškrábání a vyčištění spár zdiva kamenného režného z lomového kamene | m2 | 5 |  | 0 |  | 0 |  | 0 | 21 | 0 | 0 | 0 | 0.014 | 0.07 | 801-3 | RTS 20/ I | RTS 20/ I | 0.18 | 0.9 |  | Práce |  |  |  | POL1_
|  | výkres č.D1.1/02 - půdorys 1. podzemního podlaží : | [24 empty] | VV | 0
|  | analogicky odstranění nevhodné malty s obsahem cementu : 5 |  | 5 | [22 empty] | VV | 0
35 | 61-01 | Příprava podkladu historické vnitřní stěny - vysávání prům.vysavačem | m2 | 5 |  | 0 |  | 0 |  | 0 | 21 | 0 | 0 | 0 | 0 | 0 |  | Vlastní | Indiv | 0.016 | 0.08 |  | Práce |  |  |  | POL1_
|  | výkres č.D1.1/02 - půdorys 1. podzemního podlaží : | [24 empty] | VV | 0
|  | opravovaná stěna - důkladné odstranění prachu průmyslovým vysavačem : 5 |  | 5 | [22 empty] | VV | 0
36 | 61-02 | Spárování starého zdiva z lom. kamene hl. do 3 cm, trassvápennou spárovací maltou, se zatřením spár a očištěním povrchu zdiva po vyspárování | m2 | 5 |  | 0 |  | 0 |  | 0 | 21 | 0 | 0.03234 | 0.16 | 0 | 0 |  | Vlastní | RTS 20/ I | 2.71 | 13.55 |  | Práce |  |  |  | POL1_
|  | Se zatřením spár, s vypláchnutím spár vodou a očištěním povrchu zdiva po vyspárování, s odklizením zbylého materiálu do 20 m. | [24 empty] | POP |  | Se zatřením spár, s vypláchnutím spár vodou a očištěním povrchu zdiva po vyspárování, s odklizením zbylého materiálu do 20 m.
|  | výkres č.D1.1/02 - půdorys 1. podzemního podlaží : | [24 empty] | VV | 0
|  | analogicky odstranění nevhodné malty s obsahem cementu : 5 |  | 5 | [22 empty] | VV | 0
Díl: | 62 | Úpravy povrchů vnější |  |  |  | 0 |  | 0 |  | 0 |  | 0 |  | 16.51 |  | 9.34 |  |  |  |  | 652.96 | [5 empty] | DIL
37 | 622421121R00 | Omítky vnější stěn vápenné nebo vápenocementové hrubé zatřené, , | m2 | 55.4015 |  | 0 |  | 0 |  | 0 | 21 | 0 | 0.04593 | 2.54 | 0 | 0 | 801-1 | RTS 20/ I | RTS 20/ I | 0.511 | 28.31 |  | Práce |  |  |  | POL1_
|  | výkres č.D1.1/03 - půdorys 1. nadzemního podlaží : | [24 empty] | VV | 0
|  | výkres č.D1.1/05 - detaily - provětrávací dutina, úprava soklu : | [24 empty] | VV | 0
[27 empty] | VV | 0
|  | zdivo pod úrovní terénu : | [24 empty] | VV | 0
[27 empty] | VV | 0
|  | u západního průčelí : 1,1*(1,57+0,44+7,255+0,6*2+2,675+5,56+0,25*4+1,59+1,79+1,68+3,36+1,68+5,85) |  | 39.215 | [22 empty] | VV | 0
[27 empty] | VV | 0
|  | u severního průčelí : 1,1*(0,4+14,315) |  | 16.1865 | [22 empty] | VV | 0
38 | 622904112R00 | Očištění fasád tlakovou vodou, složitost fasády 1 - 2 | m2 | 409.6755 |  | 0 |  | 0 |  | 0 | 21 | 0 | 2e-05 | 0.01 | 0 | 0 | 801-1 | RTS 20/ I | RTS 20/ I | 0.11 | 45.06 |  | Práce |  |  |  | POL1_
|  | výkres č.D1.1/04 - pohledy - západní a severní průčelí : | [24 empty] | VV | 0
|  | severní průčelí - omítka nad obkládaným soklem předpoklad opravy 10% : 2,5*14,315 |  | 35.7875 | [22 empty] | VV | 0
|  | západní průčelí - plocha stěny mimo opěráků předpoklad opravy 10% (vč. římsy) : 5,855*4,8+13,98*11+0,5*(5,855+13,98)-(5*3,3+1,5*2,5*2) |  | 167.8015 | [22 empty] | VV | 0
|  | 9,225*11+0,5*9,225 |  | 106.0875 | [22 empty] | VV | 0
|  | prampouch vč. vniřní části - předpoklad opravy 10% : 2,7*(9,21*2+3,5)+0,6*8*2+0,6*3,5+(1,2*1,5/2)*4+4,5*2,835*2 |  | 99.999 | [22 empty] | VV | 0
39 | 622904121R00 | Očištění fasád ruční čištění ocelovým kartáčem, | m2 | 176.4751 |  | 0 |  | 0 |  | 0 | 21 | 0 | 0 | 0 | 0 | 0 | 801-1 | RTS 20/ I | RTS 20/ I | 0.43 | 75.88 |  | Práce |  |  |  | POL1_
|  | výkres č.D1.1/05 - detaily - provětrávací dutina, úprava soklu : | [24 empty] | VV | 0
|  | kamenný sokl - desky z božanovského pískovce osazené na ocelové nekorodující kamenické konzoly : | [24 empty] | VV | 0
|  | vyčištění spár (pod kamennými deskami i v místech nového osazení) : | [24 empty] | VV | 0
[27 empty] | VV | 0
|  | západní průčelí : | [24 empty] | VV | 0
|  | původní obložená plocha : 0,6*(5,85+1,68+3,36+1,79+5,56+7,255) |  | 15.297 | [22 empty] | VV | 0
|  | nově obkládaná plocha : 0,6*(0,25*2+1,68+0,25*2+1,59+0,6*2+2,675+0,44+1,57) |  | 6.093 | [22 empty] | VV | 0
|  | Mezisoučet |  | 21.39 | [22 empty] | VV | 1
|  | severní průčelí : | [24 empty] | VV | 0
|  | původní obložená plocha : 0,6*14,315 |  | 8.589 | [22 empty] | VV | 0
|  | Mezisoučet |  | 8.589 | [22 empty] | VV | 1
|  | výkres č.D1.1/03 - půdorys 1. nadzemního podlaží : | [24 empty] | VV | 0
|  | výkres č.D1.1/05 - detaily - provětrávací dutina, úprava soklu : | [24 empty] | VV | 0
[27 empty] | VV | 0
|  | zdivo pod úrovní terénu : | [24 empty] | VV | 0
[27 empty] | VV | 0
|  | u západního průčelí : 1,1*(1,57+0,44+7,255+0,6*2+2,675+5,56+0,25*4+1,59+1,79+1,68+3,36+1,68+5,85) |  | 39.215 | [22 empty] | VV | 0
[27 empty] | VV | 0
|  | u severního průčelí : 1,1*(0,4+14,315) |  | 16.1865 | [22 empty] | VV | 0
|  | Mezisoučet |  | 55.4015 | [22 empty] | VV | 1
|  | výkres č.D1.1/04 - pohledy - západní a severní průčelí : | [24 empty] | VV | 0
|  | severní průčelí - omítka nad obkládaným soklem předpoklad opravy 10% : 0,1*2,5*14,315 |  | 3.5787 | [22 empty] | VV | 0
|  | západní průčelí - plocha stěny mimo opěráků předpoklad opravy 10% : 0,1*(5,855*4,8+13,98*11-(5*3,3+1,5*2,5*2+2*1,6*2)) |  | 15.1484 | [22 empty] | VV | 0
|  | 0,1*9,225*11 |  | 10.1475 | [22 empty] | VV | 0
|  | prampouch vč. vniřní části - předpoklad opravy 10% : 0,1*(2,7*(9,21*2+3,5)+0,6*8*2+0,6*3,5+(1,2*1,5/2)*4+4,5*2,835*2) |  | 9.9999 | [22 empty] | VV | 0
|  | Mezisoučet |  | 38.8745 | [22 empty] | VV | 1
|  | výkres č.D1.1/04 - pohledy - západní a severní průčelí : | [24 empty] | VV | 0
|  | západní průčelí - opěráky - plocha nad soklovou obkládanou částí : 5,6*5,85+6,5*1,68 |  | 43.68 | [22 empty] | VV | 0
|  | 2*(1,68+0,25*2) |  | 4.36 | [22 empty] | VV | 0
|  | 2*(1,59+0,25*2) |  | 4.18 | [22 empty] | VV | 0
|  | Mezisoučet |  | 52.22 | [22 empty] | VV | 1
40 | 622904212R00 | Očištění fasád od organických nečistot, složitost fasády 1 - 2 | m2 | 40.3276 |  | 0 |  | 0 |  | 0 | 21 | 0 | 0.00032 | 0.01 | 0 | 0 | 801-1 | RTS 20/ I | RTS 20/ I | 0.16 | 6.45 |  | Práce |  |  |  | POL1_
|  | výkres č.D1.1/04 - pohledy - západní a severní průčelí : | [24 empty] | VV | 0
|  | doporučený standard - přípravek ENT ALGE : | [24 empty] | VV | 0
[27 empty] | VV | 0
|  | severní průčelí - omítka nad obkládaným soklem předpoklad nečistot 10% : 0,1*(2,5*14,315) |  | 3.5787 | [22 empty] | VV | 0
|  | západní průčelí - plocha stěny mimo opěráků předpoklad nečistot 10% (vč. římsy) : 0,1*(5,855*4,8+13,98*11+0,5*(5,855+13,98)-(5*3,3+1,5*2,5*2+2*1,6*2)) |  | 16.1401 | [22 empty] | VV | 0
|  | 0,1*(9,225*11+0,5*9,225) |  | 10.6088 | [22 empty] | VV | 0
|  | prampouch vč. vniřní části - předpoklad opravy 10% : 0,1*(2,7*(9,21*2+3,5)+0,6*8*2+0,6*3,5+(1,2*1,5/2)*4+4,5*2,835*2) |  | 9.9999 | [22 empty] | VV | 0
41 | 978015221R00 | Otlučení omítek vápenných nebo vápenocementových vnějších s vyškrabáním spár, s očištěním zdiva 1. až 4. stupni složitosti, v rozsahu do 10 % | m2 | 403.2755 |  | 0 |  | 0 |  | 0 | 21 | 0 | 0 | 0 | 0.005 | 2.02 | 801-3 | RTS 20/ I | RTS 20/ I | 0.02 | 8.07 |  | Práce |  |  |  | POL1_
|  | výkres č.D1.1/04 - pohledy - západní a severní průčelí : | [24 empty] | VV | 0
|  | severní průčelí - omítka nad obkládaným soklem předpoklad opravy 10% : 2,5*14,315 |  | 35.7875 | [22 empty] | VV | 0
|  | západní průčelí - plocha stěny mimo opěráků předpoklad opravy 10% (vč. římsy) : 5,855*4,8+13,98*11+0,5*(5,855+13,98)-(5*3,3+1,5*2,5*2+2*1,6*2) |  | 161.4015 | [22 empty] | VV | 0
|  | 9,225*11+0,5*9,225 |  | 106.0875 | [22 empty] | VV | 0
|  | prampouch vč. vniřní části - předpoklad opravy 10% : 2,7*(9,21*2+3,5)+0,6*8*2+0,6*3,5+(1,2*1,5/2)*4+4,5*2,835*2 |  | 99.999 | [22 empty] | VV | 0
42 | 978015291R00 | Otlučení omítek vápenných nebo vápenocementových vnějších s vyškrabáním spár, s očištěním zdiva 1. až 4. stupni složitosti, v rozsahu do 100 % | m2 | 82.199 |  | 0 |  | 0 |  | 0 | 21 | 0 | 0 | 0 | 0.059 | 4.85 | 801-3 | RTS 20/ I | RTS 20/ I | 0.2 | 16.44 |  | Práce |  |  |  | POL1_
|  | výkres č.D1.1/05 - detaily - provětrávací dutina, úprava soklu : | [24 empty] | VV | 0
|  | kamenný sokl - desky z božanovského pískovce osazené na ocelové nekorodující kamenické konzoly : | [24 empty] | VV | 0
|  | odstranění omítky soklu (pod kamennými deskami i v místech nového osazení) : | [24 empty] | VV | 0
[27 empty] | VV | 0
|  | západní průčelí : | [24 empty] | VV | 0
|  | původní obložená plocha : 0,6*(5,85+1,68+3,36+1,79+5,56+7,255) |  | 15.297 | [22 empty] | VV | 0
|  | nově obkládaná plocha : 0,6*(0,25*2+1,68+0,25*2+1,59+0,6*2+2,675+0,44+1,57) |  | 6.093 | [22 empty] | VV | 0
|  | Mezisoučet |  | 21.39 | [22 empty] | VV | 1
|  | severní průčelí : | [24 empty] | VV | 0
|  | původní obložená plocha : 0,6*14,315 |  | 8.589 | [22 empty] | VV | 0
|  | Mezisoučet |  | 8.589 | [22 empty] | VV | 1
|  | výkres č.D1.1/04 - pohledy - západní a severní průčelí : | [24 empty] | VV | 0
|  | západní průčelí - opěráky - plocha nad soklovou obkládanou částí : 5,6*5,85+6,5*1,68 |  | 43.68 | [22 empty] | VV | 0
|  | 2*(1,68+0,25*2) |  | 4.36 | [22 empty] | VV | 0
|  | 2*(1,59+0,25*2) |  | 4.18 | [22 empty] | VV | 0
|  | Mezisoučet |  | 52.22 | [22 empty] | VV | 1
43 | 978023251R00 | Vysekání, vyškrábání a vyčištění spár zdiva kamenného režného z lomového kamene | m2 | 176.4751 |  | 0 |  | 0 |  | 0 | 21 | 0 | 0 | 0 | 0.014 | 2.47 | 801-3 | RTS 20/ I | RTS 20/ I | 0.18 | 31.77 |  | Práce |  |  |  | POL1_
|  | výkres č.D1.1/05 - detaily - provětrávací dutina, úprava soklu : | [24 empty] | VV | 0
|  | kamenný sokl - desky z božanovského pískovce osazené na ocelové nekorodující kamenické konzoly : | [24 empty] | VV | 0
|  | vyčištění spár (pod kamennými deskami i v místech nového osazení) : | [24 empty] | VV | 0
[27 empty] | VV | 0
|  | západní průčelí : | [24 empty] | VV | 0
|  | původní obložená plocha : 0,6*(5,85+1,68+3,36+1,79+5,56+7,255) |  | 15.297 | [22 empty] | VV | 0
|  | nově obkládaná plocha : 0,6*(0,25*2+1,68+0,25*2+1,59+0,6*2+2,675+0,44+1,57) |  | 6.093 | [22 empty] | VV | 0
|  | Mezisoučet |  | 21.39 | [22 empty] | VV | 1
|  | severní průčelí : | [24 empty] | VV | 0
|  | původní obložená plocha : 0,6*14,315 |  | 8.589 | [22 empty] | VV | 0
|  | Mezisoučet |  | 8.589 | [22 empty] | VV | 1
|  | výkres č.D1.1/03 - půdorys 1. nadzemního podlaží : | [24 empty] | VV | 0
|  | výkres č.D1.1/05 - detaily - provětrávací dutina, úprava soklu : | [24 empty] | VV | 0
[27 empty] | VV | 0
|  | analogicky zdivo pod úrovní terénu - vyčištění zeminy ze spár : | [24 empty] | VV | 0
[27 empty] | VV | 0
|  | u západního průčelí : 1,1*(1,57+0,44+7,255+0,6*2+2,675+5,56+0,25*4+1,59+1,79+1,68+3,36+1,68+5,85) |  | 39.215 | [22 empty] | VV | 0
[27 empty] | VV | 0
|  | u severního průčelí : 1,1*(0,4+14,315) |  | 16.1865 | [22 empty] | VV | 0
|  | Mezisoučet |  | 55.4015 | [22 empty] | VV | 1
|  | výkres č.D1.1/04 - pohledy - západní a severní průčelí : | [24 empty] | VV | 0
|  | severní průčelí - omítka nad obkládaným soklem předpoklad opravy 10% : 0,1*2,5*14,315 |  | 3.5787 | [22 empty] | VV | 0
|  | západní průčelí - plocha stěny mimo opěráků předpoklad opravy 10% : 0,1*(5,855*4,8+13,98*11-(5*3,3+1,5*2,5*2+2*1,6*2)) |  | 15.1484 | [22 empty] | VV | 0
|  | 0,1*9,225*11 |  | 10.1475 | [22 empty] | VV | 0
|  | prampouch vč. vniřní části - předpoklad opravy 10% : 0,1*(2,7*(9,21*2+3,5)+0,6*8*2+0,6*3,5+(1,2*1,5/2)*4+4,5*2,835*2) |  | 9.9999 | [22 empty] | VV | 0
|  | Mezisoučet |  | 38.8745 | [22 empty] | VV | 1
|  | výkres č.D1.1/04 - pohledy - západní a severní průčelí : | [24 empty] | VV | 0
|  | západní průčelí - opěráky - plocha nad soklovou obkládanou částí : 5,6*5,85+6,5*1,68 |  | 43.68 | [22 empty] | VV | 0
|  | 2*(1,68+0,25*2) |  | 4.36 | [22 empty] | VV | 0
|  | 2*(1,59+0,25*2) |  | 4.18 | [22 empty] | VV | 0
|  | Mezisoučet |  | 52.22 | [22 empty] | VV | 1
44 | 602-01 | Oprava omítky horní hrany (pod novou měděnou lištou) | m | 49.965 |  | 0 |  | 0 |  | 0 | 21 | 0 | 0.005 | 0.25 | 0 | 0 |  | Vlastní | Indiv | 0 | 0 |  | Práce |  |  |  | POL1_
|  | výkres č.D1.1/05 - detaily - provětrávací dutina, úprava soklu : | [24 empty] | VV | 0
|  | kamenný sokl - desky z božanovského pískovce osazené na ocelové nekorodující kamenické konzoly : | [24 empty] | VV | 0
|  | v místech osazení soklových desek : | [24 empty] | VV | 0
[27 empty] | VV | 0
|  | západní průčelí : | [24 empty] | VV | 0
|  | původní obložená plocha : 5,85+1,68+3,36+1,79+5,56+7,255 |  | 25.495 | [22 empty] | VV | 0
|  | nově obkládaná plocha : 0,25*2+1,68+0,25*2+1,59+0,6*2+2,675+0,44+1,57 |  | 10.155 | [22 empty] | VV | 0
|  | Mezisoučet |  | 35.65 | [22 empty] | VV | 1
|  | severní průčelí : | [24 empty] | VV | 0
|  | původní obložená plocha : 14,315 |  | 14.315 | [22 empty] | VV | 0
|  | Mezisoučet |  | 14.315 | [22 empty] | VV | 1
45 | 602-02 | Provedení pevné spádové plochy při spodním okraji | m | 49.965 |  | 0 |  | 0 |  | 0 | 21 | 0 | 0 | 0 | 0 | 0 |  | Vlastní | Indiv | 0 | 0 |  | Práce |  |  |  | POL1_
|  | výkres č.D1.1/05 - detaily - provětrávací dutina, úprava soklu : | [24 empty] | VV | 0
|  | kamenný sokl - desky z božanovského pískovce osazené na ocelové nekorodující kamenické konzoly : | [24 empty] | VV | 0
|  | v místech osazení soklových desek : | [24 empty] | VV | 0
[27 empty] | VV | 0
|  | západní průčelí : | [24 empty] | VV | 0
|  | původní obložená plocha : 5,85+1,68+3,36+1,79+5,56+7,255 |  | 25.495 | [22 empty] | VV | 0
|  | nově obkládaná plocha : 0,25*2+1,68+0,25*2+1,59+0,6*2+2,675+0,44+1,57 |  | 10.155 | [22 empty] | VV | 0
|  | Mezisoučet |  | 35.65 | [22 empty] | VV | 1
|  | severní průčelí : | [24 empty] | VV | 0
|  | původní obložená plocha : 14,315 |  | 14.315 | [22 empty] | VV | 0
|  | Mezisoučet |  | 14.315 | [22 empty] | VV | 1
46 | 60299-01 | Trassový sanační postřik do 75% plochy - ručně, doporučený standard Tubag, VPS trassový sanační postřik | m2 | 121.0735 |  | 0 |  | 0 |  | 0 | 21 | 0 | 0.00945 | 1.14 | 0 | 0 |  | Vlastní | Indiv | 0.081 | 9.81 |  | Práce |  |  |  | POL1_
|  | výkres č.D1.1/05 - detaily - provětrávací dutina, úprava soklu : | [24 empty] | VV | 0
|  | kamenný sokl - desky z božanovského pískovce osazené na ocelové nekorodující kamenické konzoly : | [24 empty] | VV | 0
|  | v místech osazení soklových desek - sanační postřik cihelné zdivo cca 50%, kamenné a smíšené cca 75% - - viz TZ str. 7 : | [24 empty] | VV | 0
[27 empty] | VV | 0
|  | západní průčelí : | [24 empty] | VV | 0
|  | původní obložená plocha : 0,6*(5,85+1,68+3,36+1,79+5,56+7,255) |  | 15.297 | [22 empty] | VV | 0
|  | nově obkládaná plocha : 0,6*(0,25*2+1,68+0,25*2+1,59+0,6*2+2,675+0,44+1,57) |  | 6.093 | [22 empty] | VV | 0
|  | Mezisoučet |  | 21.39 | [22 empty] | VV | 1
|  | severní průčelí : | [24 empty] | VV | 0
|  | původní obložená plocha : 0,6*14,315 |  | 8.589 | [22 empty] | VV | 0
|  | Mezisoučet |  | 8.589 | [22 empty] | VV | 1
|  | výkres č.D1.1/04 - pohledy - západní a severní průčelí : | [24 empty] | VV | 0
|  | západní průčelí - opěráky - plocha nad soklovou obkládanou částí : 5,6*5,85+6,5*1,68 |  | 43.68 | [22 empty] | VV | 0
|  | 2*(1,68+0,25*2) |  | 4.36 | [22 empty] | VV | 0
|  | 2*(1,59+0,25*2) |  | 4.18 | [22 empty] | VV | 0
|  | Mezisoučet |  | 52.22 | [22 empty] | VV | 1
|  | výkres č.D1.1/04 - pohledy - západní a severní průčelí : | [24 empty] | VV | 0
|  | analogicky i příprava povrchu tkzv. mlýnkováním : | [24 empty] | VV | 0
[27 empty] | VV | 0
|  | severní průčelí - omítka nad obkládaným soklem předpoklad opravy 10% : 0,1*2,5*14,315 |  | 3.5787 | [22 empty] | VV | 0
|  | západní průčelí - plocha stěny mimo opěráků předpoklad opravy 10% : 0,1*(5,855*4,8+13,98*11-(5*3,3+1,5*2,5*2+2*1,6*2)) |  | 15.1484 | [22 empty] | VV | 0
|  | 0,1*9,225*11 |  | 10.1475 | [22 empty] | VV | 0
|  | prampouch vč. vniřní části - předpoklad opravy 10% : 0,1*(2,7*(9,21*2+3,5)+0,6*8*2+0,6*3,5+(1,2*1,5/2)*4+4,5*2,835*2) |  | 9.9999 | [22 empty] | VV | 0
|  | Mezisoučet |  | 38.8745 | [22 empty] | VV | 1
47 | 60299-02 | Omítka stěn jádrová, trassvápenná omítka, plentování cihelným střepem, doporučený standard TUBAG - TKP-WTA | m2 | 73.2053 |  | 0 |  | 0 |  | 0 | 21 | 0 | 0.03969 | 2.91 | 0 | 0 |  | Vlastní | Indiv | 0.48 | 35.14 |  | Práce |  |  |  | POL1_
|  | výkres č.D1.1/05 - detaily - provětrávací dutina, úprava soklu : | [24 empty] | VV | 0
|  | kamenný sokl - desky z božanovského pískovce osazené na ocelové nekorodující kamenické konzoly : | [24 empty] | VV | 0
[27 empty] | VV | 0
|  | vyrovnání nerovností v místech osazení soklových desek předpoklad 70% plochy : | [24 empty] | VV | 0
|  | viz TZ str. 7 : | [24 empty] | VV | 0
[27 empty] | VV | 0
|  | západní průčelí : | [24 empty] | VV | 0
|  | původní obložená plocha : 0,6*(5,85+1,68+3,36+1,79+5,56+7,255)*0,7 |  | 10.7079 | [22 empty] | VV | 0
|  | nově obkládaná plocha : 0,6*(0,25*2+1,68+0,25*2+1,59+0,6*2+2,675+0,44+1,57)*0,7 |  | 4.2651 | [22 empty] | VV | 0
|  | Mezisoučet |  | 14.973 | [22 empty] | VV | 1
|  | severní průčelí : | [24 empty] | VV | 0
|  | původní obložená plocha : 0,6*14,315*0,7 |  | 6.0123 | [22 empty] | VV | 0
|  | Mezisoučet |  | 6.0123 | [22 empty] | VV | 1
|  | výkres č.D1.1/04 - pohledy - západní a severní průčelí : | [24 empty] | VV | 0
|  | západní průčelí - opěráky - plocha nad soklovou obkládanou částí : 5,6*5,85+6,5*1,68 |  | 43.68 | [22 empty] | VV | 0
|  | 2*(1,68+0,25*2) |  | 4.36 | [22 empty] | VV | 0
|  | 2*(1,59+0,25*2) |  | 4.18 | [22 empty] | VV | 0
|  | Mezisoučet |  | 52.22 | [22 empty] | VV | 1
48 | 60299-03 | Omítka stěn jádrová- základní vrstva - trassvápenná min. tl.15 mm, doporučený standard TUBAG - TKP-WTA | m2 | 121.0735 |  | 0 |  | 0 |  | 0 | 21 | 0 | 0.03969 | 4.81 | 0 | 0 |  | Vlastní | Indiv | 0.42 | 50.85 |  | Práce |  |  |  | POL1_
|  | výkres č.D1.1/05 - detaily - provětrávací dutina, úprava soklu : | [24 empty] | VV | 0
|  | kamenný sokl - desky z božanovského pískovce osazené na ocelové nekorodující kamenické konzoly : | [24 empty] | VV | 0
|  | v místech osazení soklových desek - základní vrstva - viz TZ str. 7 : | [24 empty] | VV | 0
[27 empty] | VV | 0
|  | západní průčelí : | [24 empty] | VV | 0
|  | původní obložená plocha : 0,6*(5,85+1,68+3,36+1,79+5,56+7,255) |  | 15.297 | [22 empty] | VV | 0
|  | nově obkládaná plocha : 0,6*(0,25*2+1,68+0,25*2+1,59+0,6*2+2,675+0,44+1,57) |  | 6.093 | [22 empty] | VV | 0
|  | Mezisoučet |  | 21.39 | [22 empty] | VV | 1
|  | severní průčelí : | [24 empty] | VV | 0
|  | původní obložená plocha : 0,6*14,315 |  | 8.589 | [22 empty] | VV | 0
|  | Mezisoučet |  | 8.589 | [22 empty] | VV | 1
|  | výkres č.D1.1/04 - pohledy - západní a severní průčelí : | [24 empty] | VV | 0
|  | západní průčelí - opěráky - plocha nad soklovou obkládanou částí : 5,6*5,85+6,5*1,68 |  | 43.68 | [22 empty] | VV | 0
|  | 2*(1,68+0,25*2) |  | 4.36 | [22 empty] | VV | 0
|  | 2*(1,59+0,25*2) |  | 4.18 | [22 empty] | VV | 0
|  | Mezisoučet |  | 52.22 | [22 empty] | VV | 1
|  | výkres č.D1.1/04 - pohledy - západní a severní průčelí : | [24 empty] | VV | 0
|  | severní průčelí - omítka nad obkládaným soklem předpoklad opravy 10% : 0,1*2,5*14,315 |  | 3.5787 | [22 empty] | VV | 0
|  | západní průčelí - plocha stěny mimo opěráků předpoklad opravy 10% : 0,1*(5,855*4,8+13,98*11-(5*3,3+1,5*2,5*2+2*1,6*2)) |  | 15.1484 | [22 empty] | VV | 0
|  | 0,1*9,225*11 |  | 10.1475 | [22 empty] | VV | 0
|  | prampouch vč. vniřní části - předpoklad opravy 10% : 0,1*(2,7*(9,21*2+3,5)+0,6*8*2+0,6*3,5+(1,2*1,5/2)*4+4,5*2,835*2) |  | 9.9999 | [22 empty] | VV | 0
|  | Mezisoučet |  | 38.8745 | [22 empty] | VV | 1
49 | 60299-04 | Omítka stěn svrchní vrstva - trassvápenná omítka tl. min. 10 mm, doporučený standard TUBAG - TKS-WTA | m2 | 121.0735 |  | 0 |  | 0 |  | 0 | 21 | 0 | 0.0189 | 2.29 | 0 | 0 |  | Vlastní | Indiv | 0.36 | 43.59 |  | Práce |  |  |  | POL1_
|  | výkres č.D1.1/05 - detaily - provětrávací dutina, úprava soklu : | [24 empty] | VV | 0
|  | kamenný sokl - desky z božanovského pískovce osazené na ocelové nekorodující kamenické konzoly : | [24 empty] | VV | 0
|  | v místech osazení soklových desek : | [24 empty] | VV | 0
[27 empty] | VV | 0
|  | západní průčelí : | [24 empty] | VV | 0
|  | původní obložená plocha : 0,6*(5,85+1,68+3,36+1,79+5,56+7,255) |  | 15.297 | [22 empty] | VV | 0
|  | nově obkládaná plocha : 0,6*(0,25*2+1,68+0,25*2+1,59+0,6*2+2,675+0,44+1,57) |  | 6.093 | [22 empty] | VV | 0
|  | Mezisoučet |  | 21.39 | [22 empty] | VV | 1
|  | severní průčelí : | [24 empty] | VV | 0
|  | původní obložená plocha : 0,6*14,315 |  | 8.589 | [22 empty] | VV | 0
|  | Mezisoučet |  | 8.589 | [22 empty] | VV | 1
|  | výkres č.D1.1/04 - pohledy - západní a severní průčelí : | [24 empty] | VV | 0
|  | západní průčelí - opěráky - plocha nad soklovou obkládanou částí : 5,6*5,85+6,5*1,68 |  | 43.68 | [22 empty] | VV | 0
|  | 2*(1,68+0,25*2) |  | 4.36 | [22 empty] | VV | 0
|  | 2*(1,59+0,25*2) |  | 4.18 | [22 empty] | VV | 0
|  | Mezisoučet |  | 52.22 | [22 empty] | VV | 1
|  | výkres č.D1.1/04 - pohledy - západní a severní průčelí : | [24 empty] | VV | 0
|  | severní průčelí - omítka nad obkládaným soklem předpoklad opravy 10% : 0,1*2,5*14,315 |  | 3.5787 | [22 empty] | VV | 0
|  | západní průčelí - plocha stěny mimo opěráků předpoklad opravy 10% : 0,1*(5,855*4,8+13,98*11-(5*3,3+1,5*2,5*2+2*1,6*2)) |  | 15.1484 | [22 empty] | VV | 0
|  | 0,1*9,225*11 |  | 10.1475 | [22 empty] | VV | 0
|  | prampouch vč. vniřní části - předpoklad opravy 10% : 0,1*(2,7*(9,21*2+3,5)+0,6*8*2+0,6*3,5+(1,2*1,5/2)*4+4,5*2,835*2) |  | 9.9999 | [22 empty] | VV | 0
|  | Mezisoučet |  | 38.8745 | [22 empty] | VV | 1
50 | 60299-05 | Štuk vnější trassvápenný, ručně, tl.3 mm, doporučený standard TUBAG - TKFP | m2 | 455.4955 |  | 0 |  | 0 |  | 0 | 21 | 0 | 0.00441 | 2.01 | 0 | 0 |  | Vlastní | Indiv | 0.285 | 129.82 |  | Práce |  |  |  | POL1_
|  | výkres č.D1.1/04 - pohledy - západní a severní průčelí : | [24 empty] | VV | 0
|  | celoplošně všechny opravované plochy : | [24 empty] | VV | 0
[27 empty] | VV | 0
|  | severní průčelí - omítka nad obkládaným soklem : 2,5*14,315 |  | 35.7875 | [22 empty] | VV | 0
|  | západní průčelí - plocha stěny mimo opěráků : 5,855*4,8+13,98*11+0,5*(5,855+13,98)-(5*3,3+1,5*2,5*2+2*1,6*2) |  | 161.4015 | [22 empty] | VV | 0
|  | 9,225*11+0,5*9,225 |  | 106.0875 | [22 empty] | VV | 0
|  | prampouch vč. vniřní části : 2,7*(9,21*2+3,5)+0,6*8*2+0,6*3,5+(1,2*1,5/2)*4+4,5*2,835*2 |  | 99.999 | [22 empty] | VV | 0
[27 empty] | VV | 0
|  | Mezisoučet |  | 403.2755 | [22 empty] | VV | 1
|  | výkres č.D1.1/04 - pohledy - západní a severní průčelí : | [24 empty] | VV | 0
|  | západní průčelí - opěráky - plocha nad soklovou obkládanou částí : 5,6*5,85+6,5*1,68 |  | 43.68 | [22 empty] | VV | 0
|  | 2*(1,68+0,25*2) |  | 4.36 | [22 empty] | VV | 0
|  | 2*(1,59+0,25*2) |  | 4.18 | [22 empty] | VV | 0
|  | Mezisoučet |  | 52.22 | [22 empty] | VV | 1
51 | 60299-06 | Křemičitá penetrace pro sjednocení ploch, doporučený standard křemičitá penetrace KG pur | m2 | 455.4955 |  | 0 |  | 0 |  | 0 | 21 | 0 | 0.00037 | 0.17 | 0 | 0 |  | Vlastní | RTS 20/ I | 0.07 | 31.88 |  | Práce |  |  |  | POL1_
|  | výkres č.D1.1/04 - pohledy - západní a severní průčelí : | [24 empty] | VV | 0
|  | celoplošně všechny opravované plochy : | [24 empty] | VV | 0
[27 empty] | VV | 0
|  | severní průčelí - omítka nad obkládaným soklem : 2,5*14,315 |  | 35.7875 | [22 empty] | VV | 0
|  | západní průčelí - plocha stěny mimo opěráků (vč. římsy) : 5,855*4,8+13,98*11+0,5*(5,855+13,98)-(5*3,3+1,5*2,5*2+2*1,6*2) |  | 161.4015 | [22 empty] | VV | 0
|  | 9,225*11+0,5*9,225 |  | 106.0875 | [22 empty] | VV | 0
|  | prampouch vč. vniřní části : 2,7*(9,21*2+3,5)+0,6*8*2+0,6*3,5+(1,2*1,5/2)*4+4,5*2,835*2 |  | 99.999 | [22 empty] | VV | 0
[27 empty] | VV | 0
|  | Mezisoučet |  | 403.2755 | [22 empty] | VV | 1
|  | výkres č.D1.1/04 - pohledy - západní a severní průčelí : | [24 empty] | VV | 0
|  | západní průčelí - opěráky - plocha nad soklovou obkládanou částí : 5,6*5,85+6,5*1,68 |  | 43.68 | [22 empty] | VV | 0
|  | 2*(1,68+0,25*2) |  | 4.36 | [22 empty] | VV | 0
|  | 2*(1,59+0,25*2) |  | 4.18 | [22 empty] | VV | 0
|  | Mezisoučet |  | 52.22 | [22 empty] | VV | 1
52 | 622-01 | Nátěr ochranný hydrofobní | m2 | 7.4947 |  | 0 |  | 0 |  | 0 | 21 | 0 | 0.00035 | 0 | 0 | 0 |  | Vlastní | Indiv | 0.086 | 0.64 |  | Práce |  |  |  | POL1_
|  | výkres č.D1.1/05 - detaily - provětrávací dutina, úprava soklu : | [24 empty] | VV | 0
|  | kamenný sokl - desky z božanovského pískovce osazené na ocelové nekorodující kamenické konzoly : | [24 empty] | VV | 0
|  | v místech osazení soklových desek - spádová plocha a navazující omítka při spodním okraji : | [24 empty] | VV | 0
[27 empty] | VV | 0
|  | západní průčelí : | [24 empty] | VV | 0
|  | původní obložená plocha : 0,15*(5,85+1,68+3,36+1,79+5,56+7,255) |  | 3.8243 | [22 empty] | VV | 0
|  | nově obkládaná plocha : 0,15*(0,25*2+1,68+0,25*2+1,59+0,6*2+2,675+0,44+1,57) |  | 1.5232 | [22 empty] | VV | 0
|  | Mezisoučet |  | 5.3475 | [22 empty] | VV | 1
|  | severní průčelí : | [24 empty] | VV | 0
|  | původní obložená plocha : 0,15*14,315 |  | 2.1473 | [22 empty] | VV | 0
|  | Mezisoučet |  | 2.1473 | [22 empty] | VV | 1
53 | 622-02 | Příprava podkladu vnější stěny - vysávání prům.vysavačem | m2 | 491.8745 |  | 0 |  | 0 |  | 0 | 21 | 0 | 0 | 0 | 0 | 0 |  | Vlastní | Indiv | 0.016 | 7.87 |  | Práce |  |  |  | POL1_
|  | výkres č.D1.1/04 - pohledy - západní a severní průčelí : | [24 empty] | VV | 0
|  | severní průčelí - omítka nad obkládaným soklem předpoklad opravy 10% : 2,5*14,315 |  | 35.7875 | [22 empty] | VV | 0
|  | západní průčelí - plocha stěny mimo opěráků předpoklad opravy 10% (vč. římsy) : 5,855*4,8+13,98*11+0,5*(5,855+13,98)-(5*3,3+1,5*2,5*2) |  | 167.8015 | [22 empty] | VV | 0
|  | 9,225*11+0,5*9,225 |  | 106.0875 | [22 empty] | VV | 0
|  | prampouch vč. vniřní části - předpoklad opravy 10% : 2,7*(9,21*2+3,5)+0,6*8*2+0,6*3,5+(1,2*1,5/2)*4+4,5*2,835*2 |  | 99.999 | [22 empty] | VV | 0
|  | Mezisoučet |  | 409.6755 | [22 empty] | VV | 1
|  | výkres č.D1.1/05 - detaily - provětrávací dutina, úprava soklu : | [24 empty] | VV | 0
|  | kamenný sokl - desky z božanovského pískovce osazené na ocelové nekorodující kamenické konzoly : | [24 empty] | VV | 0
|  | odstranění omítky soklu (pod kamennými deskami i v místech nového osazení) : | [24 empty] | VV | 0
[27 empty] | VV | 0
|  | západní průčelí : | [24 empty] | VV | 0
|  | původní obložená plocha : 0,6*(5,85+1,68+3,36+1,79+5,56+7,255) |  | 15.297 | [22 empty] | VV | 0
|  | nově obkládaná plocha : 0,6*(0,25*2+1,68+0,25*2+1,59+0,6*2+2,675+0,44+1,57) |  | 6.093 | [22 empty] | VV | 0
|  | Mezisoučet |  | 21.39 | [22 empty] | VV | 1
|  | severní průčelí : | [24 empty] | VV | 0
|  | původní obložená plocha : 0,6*14,315 |  | 8.589 | [22 empty] | VV | 0
|  | Mezisoučet |  | 8.589 | [22 empty] | VV | 1
|  | výkres č.D1.1/04 - pohledy - západní a severní průčelí : | [24 empty] | VV | 0
|  | západní průčelí - opěráky - plocha nad soklovou obkládanou částí : 5,6*5,85+6,5*1,68 |  | 43.68 | [22 empty] | VV | 0
|  | 2*(1,68+0,25*2) |  | 4.36 | [22 empty] | VV | 0
|  | 2*(1,59+0,25*2) |  | 4.18 | [22 empty] | VV | 0
|  | Mezisoučet |  | 52.22 | [22 empty] | VV | 1
54 | 622-03 | Příprava podkladu - ometení hrubým koštětem | m2 | 491.8745 |  | 0 |  | 0 |  | 0 | 21 | 0 | 0 | 0 | 0 | 0 |  | Vlastní | Indiv | 0.016 | 7.87 |  | Práce |  |  |  | POL1_
|  | výkres č.D1.1/04 - pohledy - západní a severní průčelí : | [24 empty] | VV | 0
|  | severní průčelí - omítka nad obkládaným soklem předpoklad opravy 10% : 2,5*14,315 |  | 35.7875 | [22 empty] | VV | 0
|  | západní průčelí - plocha stěny mimo opěráků předpoklad opravy 10% (vč. římsy) : 5,855*4,8+13,98*11+0,5*(5,855+13,98)-(5*3,3+1,5*2,5*2) |  | 167.8015 | [22 empty] | VV | 0
|  | 9,225*11+0,5*9,225 |  | 106.0875 | [22 empty] | VV | 0
|  | prampouch vč. vniřní části - předpoklad opravy 10% : 2,7*(9,21*2+3,5)+0,6*8*2+0,6*3,5+(1,2*1,5/2)*4+4,5*2,835*2 |  | 99.999 | [22 empty] | VV | 0
|  | Mezisoučet |  | 409.6755 | [22 empty] | VV | 1
|  | výkres č.D1.1/05 - detaily - provětrávací dutina, úprava soklu : | [24 empty] | VV | 0
|  | kamenný sokl - desky z božanovského pískovce osazené na ocelové nekorodující kamenické konzoly : | [24 empty] | VV | 0
|  | odstranění omítky soklu (pod kamennými deskami i v místech nového osazení) : | [24 empty] | VV | 0
[27 empty] | VV | 0
|  | západní průčelí : | [24 empty] | VV | 0
|  | původní obložená plocha : 0,6*(5,85+1,68+3,36+1,79+5,56+7,255) |  | 15.297 | [22 empty] | VV | 0
|  | nově obkládaná plocha : 0,6*(0,25*2+1,68+0,25*2+1,59+0,6*2+2,675+0,44+1,57) |  | 6.093 | [22 empty] | VV | 0
|  | Mezisoučet |  | 21.39 | [22 empty] | VV | 1
|  | severní průčelí : | [24 empty] | VV | 0
|  | původní obložená plocha : 0,6*14,315 |  | 8.589 | [22 empty] | VV | 0
|  | Mezisoučet |  | 8.589 | [22 empty] | VV | 1
|  | výkres č.D1.1/04 - pohledy - západní a severní průčelí : | [24 empty] | VV | 0
|  | západní průčelí - opěráky - plocha nad soklovou obkládanou částí : 5,6*5,85+6,5*1,68 |  | 43.68 | [22 empty] | VV | 0
|  | 2*(1,68+0,25*2) |  | 4.36 | [22 empty] | VV | 0
|  | 2*(1,59+0,25*2) |  | 4.18 | [22 empty] | VV | 0
|  | Mezisoučet |  | 52.22 | [22 empty] | VV | 1
55 | 622-04 | Nátěr stěn vněj.,slož.1-2,vápenný - odstín lomená bílá | m2 | 455.4955 |  | 0 |  | 0 |  | 0 | 21 | 0 | 0.00068 | 0.31 | 0 | 0 |  | Vlastní | RTS 20/ I | 0.21 | 95.65 |  | Práce |  |  |  | POL1_
|  | výkres č.D1.1/04 - pohledy - západní a severní průčelí : | [24 empty] | VV | 0
[27 empty] | VV | 0
|  | severní průčelí - omítka nad obkládaným soklem : 2,5*14,315 |  | 35.7875 | [22 empty] | VV | 0
|  | západní průčelí - plocha stěny mimo opěráků : 5,855*4,8+13,98*11+0,5*(5,855+13,98)-(5*3,3+1,5*2,5*2+2*1,6*2) |  | 161.4015 | [22 empty] | VV | 0
|  | 9,225*11+0,5*9,225 |  | 106.0875 | [22 empty] | VV | 0
|  | prampouch vč. vniřní části : 2,7*(9,21*2+3,5)+0,6*8*2+0,6*3,5+(1,2*1,5/2)*4+4,5*2,835*2 |  | 99.999 | [22 empty] | VV | 0
[27 empty] | VV | 0
|  | Mezisoučet |  | 403.2755 | [22 empty] | VV | 1
|  | výkres č.D1.1/04 - pohledy - západní a severní průčelí : | [24 empty] | VV | 0
|  | západní průčelí - opěráky - plocha nad soklovou obkládanou částí : 5,6*5,85+6,5*1,68 |  | 43.68 | [22 empty] | VV | 0
|  | 2*(1,68+0,25*2) |  | 4.36 | [22 empty] | VV | 0
|  | 2*(1,59+0,25*2) |  | 4.18 | [22 empty] | VV | 0
|  | Mezisoučet |  | 52.22 | [22 empty] | VV | 1
56 | 622-05 | Odstranění disperzních nátěrů z omítek stěn, chemicky a následným oplachem horkou vodou, párou | m2 | 409.6755 |  | 0 |  | 0 |  | 0 | 21 | 0 | 1e-05 | 0 | 0 | 0 |  | Vlastní | Indiv | 0.068 | 27.86 |  | Práce |  |  |  | POL1_
|  | výkres č.D1.1/04 - pohledy - západní a severní průčelí : | [24 empty] | VV | 0
|  | severní průčelí - omítka nad obkládaným soklem předpoklad opravy 10% : 2,5*14,315 |  | 35.7875 | [22 empty] | VV | 0
|  | západní průčelí - plocha stěny mimo opěráků předpoklad opravy 10% (vč. římsy) : 5,855*4,8+13,98*11+0,5*(5,855+13,98)-(5*3,3+1,5*2,5*2) |  | 167.8015 | [22 empty] | VV | 0
|  | 9,225*11+0,5*9,225 |  | 106.0875 | [22 empty] | VV | 0
|  | prampouch vč. vniřní části - předpoklad opravy 10% : 2,7*(9,21*2+3,5)+0,6*8*2+0,6*3,5+(1,2*1,5/2)*4+4,5*2,835*2 |  | 99.999 | [22 empty] | VV | 0
57 | 622-06 | Zpevnění ponechávaných omítek s nízkou soudržností - zpěvňovač na bázi draselného vodního skla, doporučený standard zpevňovač omítek GTM | m2 | 120.9827 |  | 0 |  | 0 |  | 0 | 21 | 0 | 0.0005 | 0.06 | 0 | 0 |  | Vlastní | Indiv | 0 | 0 |  | Práce |  |  |  | POL1_
|  | výkres č.D1.1/04 - pohledy - západní a severní průčelí : | [24 empty] | VV | 0
|  | severní průčelí - omítka nad obkládaným soklem předpoklad cca 30% : 0,3*2,5*14,315 |  | 10.7363 | [22 empty] | VV | 0
|  | západní průčelí - plocha stěny mimo opěráků předpoklad cca 30% (vč. římsy) : 0,3*(5,855*4,8+13,98*11+0,5*(5,855+13,98)-(5*3,3+1,5*2,5*2+2*1,6*2)) |  | 48.4205 | [22 empty] | VV | 0
|  | 0,3*(9,225*11+0,5*9,225) |  | 31.8263 | [22 empty] | VV | 0
|  | prampouch vč. vniřní části - předpoklad cca 30% : 0,3*(2,7*(9,21*2+3,5)+0,6*8*2+0,6*3,5+(1,2*1,5/2)*4+4,5*2,835*2) |  | 29.9997 | [22 empty] | VV | 0
58 | 622-07 | Vyčištění prasklin | m | 50 |  | 0 |  | 0 |  | 0 | 21 | 0 | 0 | 0 | 0 | 0 |  | Vlastní | Indiv | 0 | 0 |  | Práce |  |  |  | POL1_
|  | předpoklad : 50 |  | 50 | [22 empty] | VV | 0
Díl: | 63 | Podlahy a podlahové konstrukce |  |  |  | 0 |  | 0 |  | 0 |  | 0 |  | 3.22 |  | 0 |  |  |  |  | 15 | [5 empty] | DIL
59 | 632401925R00 | Příplatky k položkám potěrů za sklon od vodorovné roviny nad 15° do 30° pro potěr tloušťky 50 mm | m2 | 31.803 |  | 0 |  | 0 |  | 0 | 21 | 0 | 0 | 0 | 0 | 0 | 801-1 | RTS 20/ I | RTS 20/ I | 0.053 | 1.69 |  | Práce |  |  |  | POL1_
|  | výkres č.D1.1/03 - půdorys 1. nadzemního podlaží : | [24 empty] | VV | 0
|  | výkres č.D1.1/05 - detaily - provětrávací dutina, úprava soklu : | [24 empty] | VV | 0
[27 empty] | VV | 0
|  | ochranná mazanina tl.40 mm viz skladba na výkresu č.D1.1./05 : | [24 empty] | VV | 0
|  | okapový chodník nad větracím kanálem - viz detail : | [24 empty] | VV | 0
[27 empty] | VV | 0
|  | západní průčelí : 0,6*(2,7+0,6*2+5,56+0,25*2+1,79+1,68+3,36+1,68+5,85)+0,25*1,79 |  | 15.0395 | [22 empty] | VV | 0
|  | severní průčelí : 0,6*14,315 |  | 8.589 | [22 empty] | VV | 0
|  | Mezisoučet |  | 23.6285 | [22 empty] | VV | 1
|  | výkres č.D1.1/03 - půdorys 1. nadzemního podlaží : | [24 empty] | VV | 0
|  | výkres č.D1.1/05 - detaily - provětrávací dutina, úprava soklu : | [24 empty] | VV | 0
[27 empty] | VV | 0
|  | dno kanálu - cemetový potěr 30-50 mm ve spádu viz skladba na výkresu č.D1.1./05 : | [24 empty] | VV | 0
|  | viz detail : | [24 empty] | VV | 0
[27 empty] | VV | 0
|  | západní průčelí : 0,2*(2,7+0,6*2+5,56+0,25*2+1,79+1,68+3,36+1,68+5,85)+0,25*1,79 |  | 5.3115 | [22 empty] | VV | 0
|  | severní průčelí : 0,2*14,315 |  | 2.863 | [22 empty] | VV | 0
|  | Mezisoučet |  | 8.1745 | [22 empty] | VV | 1
60 | 632451235R00 | Potěr pískocementový na mazaninách hlazený ocelovým hladítkem o tloušťce od 30 do 40 mm | m2 | 23.6285 |  | 0 |  | 0 |  | 0 | 21 | 0 | 0.0954 | 2.25 | 0 | 0 | 801-1 | RTS 20/ I | RTS 20/ I | 0.41 | 9.69 |  | Práce |  |  |  | POL1_
|  | nebo betonových podkladech (400 kg cementu/m3) | [24 empty] | SPI
|  | výkres č.D1.1/03 - půdorys 1. nadzemního podlaží : | [24 empty] | VV | 0
|  | výkres č.D1.1/05 - detaily - provětrávací dutina, úprava soklu : | [24 empty] | VV | 0
[27 empty] | VV | 0
|  | ochranná mazanina tl.40 mm viz skladba na výkresu č.D1.1./05 : | [24 empty] | VV | 0
|  | okapový chodník nad větracím kanálem - viz detail : | [24 empty] | VV | 0
[27 empty] | VV | 0
|  | západní průčelí : 0,6*(2,7+0,6*2+5,56+0,25*2+1,79+1,68+3,36+1,68+5,85)+0,25*1,79 |  | 15.0395 | [22 empty] | VV | 0
|  | severní průčelí : 0,6*14,315 |  | 8.589 | [22 empty] | VV | 0
61 | 632451236R00 | Potěr pískocementový na mazaninách hlazený ocelovým hladítkem o tloušťce od 40 do 50 mm | m2 | 8.1745 |  | 0 |  | 0 |  | 0 | 21 | 0 | 0.119 | 0.97 | 0 | 0 | 801-1 | RTS 20/ I | RTS 20/ I | 0.443 | 3.62 |  | Práce |  |  |  | POL1_
|  | nebo betonových podkladech (400 kg cementu/m3) | [24 empty] | SPI
|  | výkres č.D1.1/03 - půdorys 1. nadzemního podlaží : | [24 empty] | VV | 0
|  | výkres č.D1.1/05 - detaily - provětrávací dutina, úprava soklu : | [24 empty] | VV | 0
[27 empty] | VV | 0
|  | dno kanálu - cemetový potěr 3-5 cm ve spádu viz skladba na výkresu č.D1.1./05 : | [24 empty] | VV | 0
|  | viz detail : | [24 empty] | VV | 0
[27 empty] | VV | 0
|  | západní průčelí : 0,2*(2,7+0,6*2+5,56+0,25*2+1,79+1,68+3,36+1,68+5,85)+0,25*1,79 |  | 5.3115 | [22 empty] | VV | 0
|  | severní průčelí : 0,2*14,315 |  | 2.863 | [22 empty] | VV | 0
Díl: | 8 | Trubní vedení |  |  |  | 0 |  | 0 |  | 0 |  | 0 |  | 0 |  | 0 |  |  |  |  | 2.72 | [5 empty] | DIL
62 | 894431111R00 | Osazení plastových šachet z dílů průměr 1000 mm | kus | 2 |  | 0 |  | 0 |  | 0 | 21 | 0 | 0 | 0 | 0 | 0 | 827-1 | RTS 20/ I | Indiv | 1.36 | 2.72 |  | Práce |  |  |  | POL1_
|  | bude upřesněno v průběhu stavby : 2 |  | 2 | [22 empty] | VV | 0
Díl: | 94 | Lešení a stavební výtahy |  |  |  | 0 |  | 0 |  | 0 |  | 0 |  | 16.88 |  | 0 |  |  |  |  | 278.19 | [5 empty] | DIL
63 | 941941041R00 | Montáž lešení lehkého pracovního řadového s podlahami šířky od 1,00 do 1,20 m, výšky do 10 m | m2 | 308.595 |  | 0 |  | 0 |  | 0 | 21 | 0 | 0.01838 | 5.67 | 0 | 0 | 800-3 | RTS 20/ I | RTS 20/ I | 0.144 | 44.44 |  | Práce |  |  |  | POL1_
|  | včetně kotvení | [24 empty] | SPI
|  | Včetně kotvení lešení. | [24 empty] | POP
|  | výkres č.D1.1/03 - půdorys 1. nadzemního podlaží : | [24 empty] | VV | 0
|  | výkres č.D1.1/04 - pohledy - západní a severní průčelí : | [24 empty] | VV | 0
|  | pro restaurátorské práce i pro ochranu proti prachu : | [24 empty] | VV | 0
|  | pohled na stěnu západního průčelí z interiéru : 29,39*10,5 |  | 308.595 | [22 empty] | VV | 0
64 | 941941042R00 | Montáž lešení lehkého pracovního řadového s podlahami šířky od 1,00 do 1,20 m, výšky přes 10 do 30 m | m2 | 503.4945 |  | 0 |  | 0 |  | 0 | 21 | 0 | 0.01838 | 9.25 | 0 | 0 | 800-3 | RTS 20/ I | RTS 20/ I | 0.139 | 69.99 |  | Práce |  |  |  | POL1_
|  | včetně kotvení | [24 empty] | SPI
|  | Včetně kotvení lešení. | [24 empty] | POP
|  | výkres č.D1.1/04 - pohledy - západní a severní průčelí : | [24 empty] | VV | 0
|  | západní průčelí - stěna : 12,5*(5,85+3,36+1,68+1,79+1,59+5,56+7,255+0,44)+7*1,68+7*1,2 |  | 364.2225 | [22 empty] | VV | 0
|  | západní půčelí - prampouch : 9,12*(2*2+2,675*2)+4,5*6*2 |  | 139.272 | [22 empty] | VV | 0
65 | 941941291R00 | Montáž lešení lehkého pracovního řadového s podlahami příplatek za každý další i započatý měsíc použití lešení šířky od 1,00 do 1,20 m a výšky do 10 m | m2 | 617.19 |  | 0 |  | 0 |  | 0 | 21 | 0 | 0.00097 | 0.6 | 0 | 0 | 800-3 | RTS 20/ I | RTS 20/ I | 0.006 | 3.7 |  | Práce |  |  |  | POL1_
|  | včetně kotvení | [24 empty] | SPI
|  | výkres č.D1.1/03 - půdorys 1. nadzemního podlaží : | [24 empty] | VV | 0
|  | výkres č.D1.1/04 - pohledy - západní a severní průčelí : | [24 empty] | VV | 0
|  | pro restaurátorské práce i pro ochranu proti prachu : | [24 empty] | VV | 0
|  | pohled na stěnu západního průčelí z interiéru : 29,39*10,5*2 |  | 617.19 | [22 empty] | VV | 0
|  | předpoklad užití 2 měsíce : | [24 empty] | VV | 0
66 | 941941292R00 | Montáž lešení lehkého pracovního řadového s podlahami příplatek za každý další i započatý měsíc použití lešení šířky od 1,00 do 1,20 m a výšky přes 10 do 30 m | m2 | 1006.989 |  | 0 |  | 0 |  | 0 | 21 | 0 | 0.00095 | 0.96 | 0 | 0 | 800-3 | RTS 20/ I | RTS 20/ I | 0.007 | 7.05 |  | Práce |  |  |  | POL1_
|  | včetně kotvení | [24 empty] | SPI
|  | předpoklad užití 2 měsíce : 2*503,4945 |  | 1006.989 | [22 empty] | VV | 0
67 | 941941841R00 | Demontáž lešení lehkého řadového s podlahami šířky přes 1 do 1,2 m, výšky do 10 m | m2 | 308.595 |  | 0 |  | 0 |  | 0 | 21 | 0 | 0 | 0 | 0 | 0 | 800-3 | RTS 20/ I | RTS 20/ I | 0.126 | 38.88 |  | Práce |  |  |  | POL1_
68 | 941941842R00 | Demontáž lešení lehkého řadového s podlahami šířky přes 1 do 1,2 m, výšky přes 10 do 30 m | m2 | 503.4945 |  | 0 |  | 0 |  | 0 | 21 | 0 | 0 | 0 | 0 | 0 | 800-3 | RTS 20/ I | RTS 20/ I | 0.117 | 58.91 |  | Práce |  |  |  | POL1_
69 | 941955004R00 | Lešení lehké pracovní pomocné pomocné, o výšce lešeňové podlahy přes 2,5 do 3,5 m | m2 | 42.9 |  | 0 |  | 0 |  | 0 | 21 | 0 | 0.00635 | 0.27 | 0 | 0 | 800-3 | RTS 20/ I | RTS 20/ I | 0.26 | 11.15 |  | Práce |  |  |  | POL1_
|  | výkres č.D1.1/04 - pohledy - západní a severní průčelí : | [24 empty] | VV | 0
|  | severní průčelí : 3*14,3 |  | 42.9 | [22 empty] | VV | 0
70 | 944944011R00 | Montáž ochranné sítě z umělých vláken | m2 | 503.4945 |  | 0 |  | 0 |  | 0 | 21 | 0 | 0 | 0 | 0 | 0 | 800-3 | RTS 20/ I | RTS 20/ I | 0.0303 | 15.26 |  | Práce |  |  |  | POL1_
71 | 944944013R00 | Montáž ochranné sítě z umělých vláken | m2 | 308.595 |  | 0 |  | 0 |  | 0 | 21 | 0 | 0 | 0 | 0 | 0 | 800-3 | RTS 20/ I | RTS 20/ I | 0.04 | 12.34 |  | Práce |  |  |  | POL1_
|  | výkres č.D1.1/03 - půdorys 1. nadzemního podlaží : | [24 empty] | VV | 0
|  | výkres č.D1.1/04 - pohledy - západní a severní průčelí : | [24 empty] | VV | 0
|  | analogicky ochrana proti prachu : | [24 empty] | VV | 0
|  | pohled na stěnu západního průčelí z interiéru : 29,39*10,5 |  | 308.595 | [22 empty] | VV | 0
72 | 944944031R00 | Montáž ochranné sítě příplatek k ceně za každý další i započatý měsíc použití ochranných sítí z umělých vláken | m2 | 1006.989 |  | 0 |  | 0 |  | 0 | 21 | 0 | 5e-05 | 0.05 | 0 | 0 | 800-3 | RTS 20/ I | RTS 20/ I | 0 | 0 |  | Práce |  |  |  | POL1_
73 | 944944033R00 | Montáž ochranné sítě příplatek k ceně za každý další i započatý měsíc použití ochranných sítí z umělých vláken | m2 | 617.19 |  | 0 |  | 0 |  | 0 | 21 | 0 | 0.00013 | 0.08 | 0 | 0 | 800-3 | RTS 20/ I | RTS 20/ I | 0 | 0 |  | Práce |  |  |  | POL1_
|  | výkres č.D1.1/03 - půdorys 1. nadzemního podlaží : | [24 empty] | VV | 0
|  | výkres č.D1.1/04 - pohledy - západní a severní průčelí : | [24 empty] | VV | 0
|  | pro restaurátorské práce i pro ochranu proti prachu : | [24 empty] | VV | 0
|  | pohled na stěnu západního průčelí z interiéru : 29,39*10,5*2 |  | 617.19 | [22 empty] | VV | 0
|  | předpoklad užití 2 měsíce : | [24 empty] | VV | 0
74 | 944944081R00 | Demontáž ochranné sítě z umělých vláken | m2 | 503.4945 |  | 0 |  | 0 |  | 0 | 21 | 0 | 0 | 0 | 0 | 0 | 800-3 | RTS 20/ I | RTS 20/ I | 0.018 | 9.06 |  | Práce |  |  |  | POL1_
75 | 944944083R00 | Demontáž ochranné sítě z umělých vláken | m2 | 308.595 |  | 0 |  | 0 |  | 0 | 21 | 0 | 0 | 0 | 0 | 0 | 800-3 | RTS 20/ I | RTS 20/ I | 0.024 | 7.41 |  | Práce |  |  |  | POL1_
Díl: | 95 | Dokončovací konstrukce na pozemních stavbách |  |  |  | 0 |  | 0 |  | 0 |  | 0 |  | 0.07 |  | 0 |  |  |  |  | 286.18 | [5 empty] | DIL
76 | 952901111R00 | Vyčištění budov a ostatních objektů budov bytové nebo občanské výstavby - zametení a umytí podlah, dlažeb, obkladů, schodů v místnostech, chodbách a schodištích, vyčištění a umytí oken, dveří s rámy, zárubněmi, umytí a vyčištění jiných zasklených a natíraných ploch a zařizovacích předmětů před předáním do užívání světlá výška podlaží do 4 m | m2 | 50 |  | 0 |  | 0 |  | 0 | 21 | 0 | 4e-05 | 0 | 0 | 0 | 801-1 | RTS 20/ I | RTS 20/ I | 0.308 | 15.4 |  | Práce |  |  |  | POL1_
|  | výkres č.D1.1/02 - půdorys 1. podzemního podlaží : | [24 empty] | VV | 0
|  | úklid po provedení opravy : 50 |  | 50 | [22 empty] | VV | 0
77 | 952901114R00 | Vyčištění budov a ostatních objektů budov bytové nebo občanské výstavby - zametení a umytí podlah, dlažeb, obkladů, schodů v místnostech, chodbách a schodištích, vyčištění a umytí oken, dveří s rámy, zárubněmi, umytí a vyčištění jiných zasklených a natíraných ploch a zařizovacích předmětů před předáním do užívání světlá výška podlaží přes 4 m | m2 | 750 |  | 0 |  | 0 |  | 0 | 21 | 0 | 4e-05 | 0.03 | 0 | 0 | 801-1 | RTS 20/ I | RTS 20/ I | 0.354 | 265.5 |  | Práce |  |  |  | POL1_
|  | výkres č.D1.1/03 - půdorys 1. nadzemního podlaží : | [24 empty] | VV | 0
|  | úklid po provedení opravy : 30*25 |  | 750 | [22 empty] | VV | 0
78 | 95-01 | Odvětrávací potrubí z měděných trubek D 108 x 2,5 mm, včetně ohybů - dodávka a montáž | m | 4.8 |  | 0 |  | 0 |  | 0 | 21 | 0 | 0.00885 | 0.04 | 0 | 0 |  | Vlastní | RTS 20/ I | 0.9126 | 4.38 |  | Práce |  |  |  | POL1_
|  | Včetně pomocného lešení o výšce podlahy do 1900 mm a pro zatížení do 1,5 kPa. | [24 empty] | POP
|  | výkres č.D1.1/03 - půdorys 1. nadzemního podlaží : | [24 empty] | VV | 0
|  | výkres č.D1.1/05 - detaily - provětrávací dutina, úprava soklu : | [24 empty] | VV | 0
|  | nasávání vzduchu - odvětrávací potrubí : | [24 empty] | VV | 0
[27 empty] | VV | 0
|  | u západního průčelí : 1,6 |  | 1.6 | [22 empty] | VV | 0
[27 empty] | VV | 0
|  | u severního průčelí : 2*1,6 |  | 3.2 | [22 empty] | VV | 0
79 | 95-02 | Měděná větrací mřížka 120/120 mm, dodávka a montáž | kus | 3 |  | 0 |  | 0 |  | 0 | 21 | 0 | 0.0005 | 0 | 0 | 0 |  | Vlastní | Indiv | 0 | 0 |  | Práce |  |  |  | POL1_
|  | výkres č.D1.1/03 - půdorys 1. nadzemního podlaží : | [24 empty] | VV | 0
|  | výkres č.D1.1/05 - detaily - provětrávací dutina, úprava soklu : | [24 empty] | VV | 0
|  | nasávání vzduchu - odvětrávací potrubí : | [24 empty] | VV | 0
[27 empty] | VV | 0
|  | u západního průčelí : 1 |  | 1 | [22 empty] | VV | 0
[27 empty] | VV | 0
|  | u severního průčelí : 2 |  | 2 | [22 empty] | VV | 0
80 | 95-03 | Repase stávající mřížky | kus | 2 |  | 0 |  | 0 |  | 0 | 21 | 0 | 0 | 0 | 0 | 0 |  | Vlastní | Indiv | 0 | 0 |  | Práce |  |  |  | POL1_
|  | výkres č.D1.1/04 - pohledy - západní a severní průčelí : | [24 empty] | VV | 0
|  | západní průčelí : 1 |  | 1 | [22 empty] | VV | 0
|  | severní průčelí : 1 |  | 1 | [22 empty] | VV | 0
81 | 95-04 | Vyjmutí kovaného křídla brány na západním průčelí vč. zpětného osazení | kus | 1 |  | 0 |  | 0 |  | 0 | 21 | 0 | 0 | 0 | 0 | 0 |  | Vlastní | Indiv | 0 | 0 |  | Práce |  |  |  | POL1_
82 | 95-05 | Kontrola stavu hrotitého okna na západním průčelí | kus | 1 |  | 0 |  | 0 |  | 0 | 21 | 0 | 0 | 0 | 0 | 0 |  | Vlastní | Indiv | 0 | 0 |  | Práce |  |  |  | POL1_
83 | 95-06 | Kontrola stávající svislé dutiny TV kamerou do 15 m | úsek | 1 |  | 0 |  | 0 |  | 0 | 21 | 0 | 0 | 0 | 0 | 0 |  | Vlastní | RTS 20/ I | 0.9 | 0.9 |  | Práce |  |  |  | POL1_
|  | výkres č.D1.1/04 - pohledy - západní a severní průčelí : | [24 empty] | VV | 0
|  | severní průčelí : 1 |  | 1 | [22 empty] | VV | 0
84 | 95-07 | Ochrana nové dlažby okapového chodníku ochrannou fólií po dobu opravy fasády vč. odstranění, po provedení prací | m2 | 31.3555 |  | 0 |  | 0 |  | 0 | 21 | 0 | 0 | 0 | 0 | 0 |  | Vlastní | Indiv | 0 | 0 |  | Práce |  |  |  | POL1_
|  | výkres č.D1.1/03 - půdorys 1. nadzemního podlaží : | [24 empty] | VV | 0
|  | výkres č.D1.1/05 - detaily - provětrávací dutina, úprava soklu : | [24 empty] | VV | 0
[27 empty] | VV | 0
|  | okapový chodník nad větracím kanálem - viz detail : | [24 empty] | VV | 0
[27 empty] | VV | 0
|  | západní průčelí : 0,8*(2,7+0,6*2+5,56+0,25*2+1,79+1,68+3,36+1,68+5,85)+0,25*1,79 |  | 19.9035 | [22 empty] | VV | 0
|  | severní průčelí : 0,8*14,315 |  | 11.452 | [22 empty] | VV | 0
85 | 95-08 | Odkrytí kanalizační šachty, její úprava pro napojení drenážního potrubí viz TZ str.5 | kus | 1 |  | 0 |  | 0 |  | 0 | 21 | 0 | 0 | 0 | 0 | 0 |  | Vlastní | Indiv | 0 | 0 |  | Práce |  |  |  | POL1_
Díl: | 96 | Bourání konstrukcí |  |  |  | 0 |  | 0 |  | 0 |  | 0 |  | 0.03 |  | 4.87 |  |  |  |  | 61.41 | [5 empty] | DIL
86 | 970241150R00 | Řezání prostého betonu hloubka řezu 150 mm | m | 9.3 |  | 0 |  | 0 |  | 0 | 21 | 0 | 0 | 0 | 0.00046 | 0 | 801-3 | RTS 20/ I | RTS 20/ I | 1.35 | 12.56 |  | Práce |  |  |  | POL1_
|  | výkres č.D1.1/03 - půdorys 1. nadzemního podlaží : | [24 empty] | VV | 0
|  | výkres č.D1.1/05 - detaily - provětrávací dutina, úprava soklu : | [24 empty] | VV | 0
|  | nasávání vzduchu - analogiky rýhy ve smíšeném zdivu : | [24 empty] | VV | 0
[27 empty] | VV | 0
|  | u západního průčelí : 2*1,4+0,15*2 |  | 3.1 | [22 empty] | VV | 0
[27 empty] | VV | 0
|  | u severního průčelí : 2*2*1,4+0,15*2*2 |  | 6.2 | [22 empty] | VV | 0
87 | 971028451R00 | Vybourání otvorů ve zdivu kamenném a smíšeném ve zdivu smíšeném plochy do 0,25 m2, tloušťky do 450 mm | kus | 20 |  | 0 |  | 0 |  | 0 | 21 | 0 | 0.00133 | 0.03 | 0.228 | 4.56 | 801-3 | RTS 20/ I | RTS 20/ I | 2.146 | 42.92 |  | Práce |  |  |  | POL1_
|  | základovém nebo nadzákladovém, včetně pomocného lešení o výšce podlahy do 1900 mm a pro zatížení do 1,5 kPa (150 kg/m2), | [24 empty] | SPI |  | základovém nebo nadzákladovém, včetně pomocného lešení o výšce podlahy do 1900 mm a pro zatížení do 1,5 kPa (150 kg/m2),
|  | výkres č.D1.1/04 - pohledy - západní a severní průčelí : | [24 empty] | VV | 0
|  | odstranění uvolněných cihelných zazdívek ve stávajím kamenném zdivu : | [24 empty] | VV | 0
|  | předpoklad : 20 |  | 20 | [22 empty] | VV | 0
88 | 974029164R00 | Vysekání rýh ve zdivu kamenném v ploše do hloubky 150 mm, šířky do 150 mm | m | 4.2 |  | 0 |  | 0 |  | 0 | 21 | 0 | 0.00049 | 0 | 0.052 | 0.22 | 801-3 | RTS 20/ I | RTS 20/ I | 1.412 | 5.93 |  | Práce |  |  |  | POL1_
|  | Včetně pomocného lešení o výšce podlahy do 1900 mm a pro zatížení do 1,5 kPa (150 kg/m2). | [24 empty] | POP
|  | výkres č.D1.1/03 - půdorys 1. nadzemního podlaží : | [24 empty] | VV | 0
|  | výkres č.D1.1/05 - detaily - provětrávací dutina, úprava soklu : | [24 empty] | VV | 0
|  | nasávání vzduchu - zřízení rýhy : | [24 empty] | VV | 0
[27 empty] | VV | 0
|  | u západního průčelí : 1,4 |  | 1.4 | [22 empty] | VV | 0
[27 empty] | VV | 0
|  | u severního průčelí : 2*1,4 |  | 2.8 | [22 empty] | VV | 0
89 | 96-01 | Odstranění popínavých rostlin z fasády objektu | m2 | 45.65 |  | 0 |  | 0 |  | 0 | 21 | 0 | 0 | 0 | 0.002 | 0.09 |  | Vlastní | Indiv | 0 | 0 |  | Práce |  |  |  | POL1_
|  | výkres č.D1.1/04 - pohledy - západní a severní průčelí : | [24 empty] | VV | 0
|  | západní průčelí cca 30% fasády : 5,5*6*0,3 |  | 9.9 | [22 empty] | VV | 0
|  | severní průčelí cca 30% fasády : 14,3*2,5 |  | 35.75 | [22 empty] | VV | 0
Díl: | 99 | Staveništní přesun hmot |  |  |  | 0 |  | 0 |  | 0 |  | 0 |  | 0 |  | 0 |  |  |  |  | 241.64 | [5 empty] | DIL
90 | 999281108R00 | Přesun hmot pro opravy a údržbu objektů pro opravy a údržbu dosavadních objektů včetně vnějších plášťů výšky do 12 m, | t | 127.7172 |  | 0 |  | 0 |  | 0 | 21 | 0 | 0 | 0 | 0 | 0 | 801-4 | RTS 20/ I | RTS 20/ I | 1.892 | 241.64 |  | Přesun hmot |  |  |  | POL7_
|  | oborů 801, 803, 811 a 812 | [24 empty] | SPI
|  | Hmotnosti z položek s pořadovými čísly: : | [24 empty] | VV | 0
|  | 11,13,14,15,16,17,18,20,21,22,23,24,25,26,27,28,30,31,32,33,36,37,38,40,44,46,47,48,49,50,51,52,55, : | [24 empty] | VV | 0
|  | 56,57,60,61,63,64,65,66,69,72,73,76,77,78,79,87,88, : | [24 empty] | VV | 0
|  | Součet: : 127,71722 |  | 127.7172 | [22 empty] | VV | 0
Díl: | 711 | Izolace proti vodě |  |  |  | 0 |  | 0 |  | 0 |  | 0 |  | 0.22 |  | 0 |  |  |  |  | 7.92 | [5 empty] | DIL
91 | 711111006RZ4 | Provedení izolace proti zemní vlhkosti natěradly za studena na ploše vodorovné asfaltovou penetrační suspenzí, včetně dodávky emulze 0,4 kg/m2 | m2 | 23.6285 |  | 0 |  | 0 |  | 0 | 21 | 0 | 0.00044 | 0.01 | 0 | 0 | 800-711 | RTS 20/ I | RTS 20/ I | 0.0275 | 0.65 |  | Práce |  |  |  | POL1_
|  | výkres č.D1.1/03 - půdorys 1. nadzemního podlaží : | [24 empty] | VV | 0
|  | výkres č.D1.1/05 - detaily - provětrávací dutina, úprava soklu : | [24 empty] | VV | 0
[27 empty] | VV | 0
|  | penetrace pod izolaci viz skladba na výkresu č.D1.1./05 : | [24 empty] | VV | 0
|  | okapový chodník nad větracím kanálem - viz detail : | [24 empty] | VV | 0
[27 empty] | VV | 0
|  | západní průčelí : 0,6*(2,7+0,6*2+5,56+0,25*2+1,79+1,68+3,36+1,68+5,85)+0,25*1,79 |  | 15.0395 | [22 empty] | VV | 0
|  | severní průčelí : 0,6*14,315 |  | 8.589 | [22 empty] | VV | 0
92 | 711112006RZ4 | Provedení izolace proti zemní vlhkosti natěradly za studena na ploše svislé, včetně pomocného lešení o výšce podlahy do 1900 mm a pro zatížení do 1,5 kPa. asfaltovou penetrační emulzí, včetně dodávky emulze 0,4 kg/m2 | m2 | 42.2845 |  | 0 |  | 0 |  | 0 | 21 | 0 | 0.00064 | 0.03 | 0 | 0 | 800-711 | RTS 20/ I | RTS 20/ I | 0.049 | 2.07 |  | Práce |  |  |  | POL1_
|  | výkres č.D1.1/03 - půdorys 1. nadzemního podlaží : | [24 empty] | VV | 0
|  | výkres č.D1.1/05 - detaily - provětrávací dutina, úprava soklu : | [24 empty] | VV | 0
[27 empty] | VV | 0
|  | u západního průčelí : 0,95*(0,6+2,8+0,6+0,4*2+2,675+0,6+5,56+0,25*4+1,79+1,68+3,36+1,68+5,85) |  | 27.5452 | [22 empty] | VV | 0
[27 empty] | VV | 0
|  | u severního průčelí : 0,95*(14,315+0,6*2) |  | 14.7393 | [22 empty] | VV | 0
93 | 711121131RZ1 | Provedení izolace proti zemní vlhkosti natěradly za horka na ploše vodorovné , nátěrem asfaltovým, včetně dodávky AO SI 85 | m2 | 23.6285 |  | 0 |  | 0 |  | 0 | 21 | 0 | 0.00172 | 0.04 | 0 | 0 | 800-711 | RTS 20/ I | RTS 20/ I | 0.041 | 0.97 |  | Práce |  |  |  | POL1_
|  | výkres č.D1.1/03 - půdorys 1. nadzemního podlaží : | [24 empty] | VV | 0
|  | výkres č.D1.1/05 - detaily - provětrávací dutina, úprava soklu : | [24 empty] | VV | 0
[27 empty] | VV | 0
|  | izolační nátěr viz skladba na výkresu č.D1.1./05 : | [24 empty] | VV | 0
|  | okapový chodník nad větracím kanálem - viz detail : | [24 empty] | VV | 0
[27 empty] | VV | 0
|  | západní průčelí : 0,6*(2,7+0,6*2+5,56+0,25*2+1,79+1,68+3,36+1,68+5,85)+0,25*1,79 |  | 15.0395 | [22 empty] | VV | 0
|  | severní průčelí : 0,6*14,315 |  | 8.589 | [22 empty] | VV | 0
94 | 711122131RZ1 | Provedení izolace proti zemní vlhkosti natěradly za horka na ploše svislé, nátěrem asfaltovým, včetně dodávky AO SI 85 | m2 | 42.2845 |  | 0 |  | 0 |  | 0 | 21 | 0 | 0.00212 | 0.09 | 0 | 0 | 800-711 | RTS 20/ I | RTS 20/ I | 0.062 | 2.62 |  | Práce |  |  |  | POL1_
|  | výkres č.D1.1/03 - půdorys 1. nadzemního podlaží : | [24 empty] | VV | 0
|  | výkres č.D1.1/05 - detaily - provětrávací dutina, úprava soklu : | [24 empty] | VV | 0
[27 empty] | VV | 0
|  | u západního průčelí : 0,95*(0,6+2,8+0,6+0,4*2+2,675+0,6+5,56+0,25*4+1,79+1,68+3,36+1,68+5,85) |  | 27.5452 | [22 empty] | VV | 0
[27 empty] | VV | 0
|  | u severního průčelí : 0,95*(14,315+0,6*2) |  | 14.7393 | [22 empty] | VV | 0
95 | 711131101RZ1 | Provedení izolace proti zemní vlhkosti pásy na sucho vodorovná, 1 vrstva, včetně dodávky izolačního pásu s hadrovou vložkou | m2 | 39.0825 |  | 0 |  | 0 |  | 0 | 21 | 0 | 0.00115 | 0.04 | 0 | 0 | 800-711 | RTS 20/ I | RTS 20/ I | 0.021 | 0.82 |  | Práce |  |  |  | POL1_
|  | výkres č.D1.1/03 - půdorys 1. nadzemního podlaží : | [24 empty] | VV | 0
|  | výkres č.D1.1/05 - detaily - provětrávací dutina, úprava soklu : | [24 empty] | VV | 0
[27 empty] | VV | 0
|  | asfaltový pás viz skladba na výkresu č.D1.1./05 : | [24 empty] | VV | 0
|  | okapový chodník nad větracím kanálem - viz detail : | [24 empty] | VV | 0
[27 empty] | VV | 0
|  | západní průčelí : 1*(2,7+0,6*2+5,56+0,25*2+1,79+1,68+3,36+1,68+5,85)+0,25*1,79 |  | 24.7675 | [22 empty] | VV | 0
|  | severní průčelí : 1*14,315 |  | 14.315 | [22 empty] | VV | 0
96 | 711132101RT1 | Provedení izolace proti zemní vlhkosti pásy na sucho svislá, 1 vrstva, bez dodávky izolačních pásů | m2 | 10.073 |  | 0 |  | 0 |  | 0 | 21 | 0 | 0.00017 | 0 | 0 | 0 | 800-711 | RTS 20/ I | RTS 20/ I | 0.044 | 0.44 |  | Práce |  |  |  | POL1_
|  | výkres č.D1.1/03 - půdorys 1. nadzemního podlaží : | [24 empty] | VV | 0
|  | výkres č.D1.1/05 - detaily - provětrávací dutina, úprava soklu : | [24 empty] | VV | 0
[27 empty] | VV | 0
|  | zdivo pod úrovní terénu - vložená separační lepenka - oddělení zdiva od základu větracího kanálu : | [24 empty] | VV | 0
[27 empty] | VV | 0
|  | u západního průčelí : 0,2*(1,57+0,44+7,255+0,6*2+2,675+5,56+0,25*4+1,59+1,79+1,68+3,36+1,68+5,85) |  | 7.13 | [22 empty] | VV | 0
[27 empty] | VV | 0
|  | u severního průčelí : 0,2*(0,4+14,315) |  | 2.943 | [22 empty] | VV | 0
97 | 62811120R | pás izolační z oxidovaného asfaltu volně uložený; nosná vložka strojní hadrová lepenka; horní strana impregnace; spodní strana impregnace; tl. 1,0 mm | m2 | 11.0803 |  | 0 |  | 0 |  | 0 | 21 | 0 | 0.001 | 0.01 | 0 | 0 | SPCM | RTS 20/ I | RTS 20/ I | 0 | 0 |  | Specifikace |  |  |  | POL3_
|  | výkres č.D1.1/03 - půdorys 1. nadzemního podlaží : | [24 empty] | VV | 0
|  | výkres č.D1.1/05 - detaily - provětrávací dutina, úprava soklu : | [24 empty] | VV | 0
[27 empty] | VV | 0
|  | zdivo pod úrovní terénu - vložená separační lepenka - oddělení zdiva od základu větracího kanálu : | [24 empty] | VV | 0
[27 empty] | VV | 0
|  | u západního průčelí : 0,2*(1,57+0,44+7,255+0,6*2+2,675+5,56+0,25*4+1,59+1,79+1,68+3,36+1,68+5,85)*1,1 |  | 7.843 | [22 empty] | VV | 0
[27 empty] | VV | 0
|  | u severního průčelí : 0,2*(0,4+14,315)*1,1 |  | 3.2373 | [22 empty] | VV | 0
98 | 998711101R00 | Přesun hmot pro izolace proti vodě svisle do 6 m | t | 0.22548 |  | 0 |  | 0 |  | 0 | 21 | 0 | 0 | 0 | 0 | 0 | 800-711 | RTS 20/ I | RTS 20/ I | 1.567 | 0.35 |  | Přesun hmot |  |  |  | POL7_
|  | 50 m vodorovně měřeno od těžiště půdorysné plochy skládky do těžiště půdorysné plochy objektu | [24 empty] | SPI
|  | Hmotnosti z položek s pořadovými čísly: : | [24 empty] | VV | 0
|  | 91,92,93,94,95,96,97, : | [24 empty] | VV | 0
|  | Součet: : 0,22548 |  | 0.22548 | [22 empty] | VV | 0
Díl: | 713 | Izolace tepelné |  |  |  | 0 |  | 0 |  | 0 |  | 0 |  | 0.05 |  | 0 |  |  |  |  | 3.65 | [5 empty] | DIL
99 | 713131130R00 | Montáž tepelné izolace stěn vložením do nosné rámové konstrukce | m2 | 22.25 |  | 0 |  | 0 |  | 0 | 21 | 0 | 0.00023 | 0.01 | 0 | 0 | 800-713 | RTS 20/ I | RTS 20/ I | 0.161 | 3.58 |  | Práce |  |  |  | POL1_
|  | Nařezání izolace na potřebný rouzměr. Vložení izolace do stěny bez dodávky tepelné izolace. | [24 empty] | POP
|  | Včetně pomocného lešení o výšce podlahy do 1900 mm a pro zatížení do 1,5 kPa. | [24 empty] | POP
|  | výkres č.D1.1/03 - půdorys 1. nadzemního podlaží : | [24 empty] | VV | 0
|  | výkres č.D1.1/05 - detaily - provětrávací dutina, úprava soklu : 22,25 |  | 22.25 | [22 empty] | VV | 0
|  | oddilatování větracího kanálu : | [24 empty] | VV | 0
100 | 28375706R | deska izolační stabilizovaná; pěnový polystyren; rovná hrana; součinitel tepelné vodivosti 0,034 W/mK; obj. hmotnost 30,00 kg/m3 | m3 | 1.1681 |  | 0 |  | 0 |  | 0 | 21 | 0 | 0.03 | 0.04 | 0 | 0 | SPCM | RTS 20/ I | RTS 20/ I | 0 | 0 |  | Specifikace |  |  |  | POL3_
|  | výkres č.D1.1/03 - půdorys 1. nadzemního podlaží : | [24 empty] | VV | 0
|  | výkres č.D1.1/05 - detaily - provětrávací dutina, úprava soklu : 22,25*0,05*1,05 |  | 1.1681 | [22 empty] | VV | 0
101 | 998713101R00 | Přesun hmot pro izolace tepelné v objektech výšky do 6 m | t | 0.04016 |  | 0 |  | 0 |  | 0 | 21 | 0 | 0 | 0 | 0 | 0 | 800-713 | RTS 20/ I | RTS 20/ I | 1.74 | 0.07 |  | Přesun hmot |  |  |  | POL7_
|  | 50 m vodorovně | [24 empty] | SPI
|  | Hmotnosti z položek s pořadovými čísly: : | [24 empty] | VV | 0
|  | 99,100, : | [24 empty] | VV | 0
|  | Součet: : 0,04016 |  | 0.04016 | [22 empty] | VV | 0
Díl: | 721 | Vnitřní kanalizace |  |  |  | 0 |  | 0 |  | 0 |  | 0 |  | 0.09 |  | 0.1 |  |  |  |  | 10.46 | [5 empty] | DIL
102 | 721141195R00 | Montáž potrubí z litinových trub odpadního, DN 100 | m | 1 |  | 0 |  | 0 |  | 0 | 21 | 0 | 0.00132 | 0 | 0 | 0 | 800-721 | RTS 20/ I | RTS 20/ I | 1.1945 | 1.19 |  | Práce |  |  |  | POL1_
|  | s násuvným spojem | [24 empty] | SPI
|  | výkres č.D1.1/04 - pohledy - západní a severní průčelí : | [24 empty] | VV | 0
|  | demontáž spodní části svodu pro osazení lapače střešních splavenin : | [24 empty] | VV | 0
|  | západní průčelí : 1 |  | 1 | [22 empty] | VV | 0
103 | 721141196R00 | Montáž potrubí z litinových trub odpadního, DN 125 | m | 2 |  | 0 |  | 0 |  | 0 | 21 | 0 | 0.00148 | 0 | 0 | 0 | 800-721 | RTS 20/ I | RTS 20/ I | 1.244 | 2.49 |  | Práce |  |  |  | POL1_
|  | s násuvným spojem | [24 empty] | SPI
|  | výkres č.D1.1/04 - pohledy - západní a severní průčelí : | [24 empty] | VV | 0
|  | západní průčelí : 2 |  | 2 | [22 empty] | VV | 0
104 | 721141198R00 | Montáž potrubí z litinových trub odpadního, DN 200 | m | 1 |  | 0 |  | 0 |  | 0 | 21 | 0 | 0.00161 | 0 | 0 | 0 | 800-721 | RTS 20/ I | RTS 20/ I | 1.8242 | 1.82 |  | Práce |  |  |  | POL1_
|  | s násuvným spojem | [24 empty] | SPI
|  | výkres č.D1.1/04 - pohledy - západní a severní průčelí : | [24 empty] | VV | 0
|  | severní průčelí : 1 |  | 1 | [22 empty] | VV | 0
105 | 721140802R00 | Demontáž potrubí z litinových trub do DN 100 | m | 1 |  | 0 |  | 0 |  | 0 | 21 | 0 | 0 | 0 | 0.01492 | 0.01 | 800-721 | RTS 20/ I | RTS 20/ I | 0.413 | 0.41 |  | Práce |  |  |  | POL1_
|  | odpadního nebo dešťového, | [24 empty] | SPI
|  | výkres č.D1.1/04 - pohledy - západní a severní průčelí : | [24 empty] | VV | 0
|  | demontáž spodní části svodu pro osazení lapače střešních splavenin : | [24 empty] | VV | 0
|  | západní průčelí : 1 |  | 1 | [22 empty] | VV | 0
106 | 721140806R00 | Demontáž potrubí z litinových trub přes DN 100 do DN 200 | m | 3 |  | 0 |  | 0 |  | 0 | 21 | 0 | 0 | 0 | 0.03065 | 0.09 | 800-721 | RTS 20/ I | RTS 20/ I | 0.576 | 1.73 |  | Práce |  |  |  | POL1_
|  | odpadního nebo dešťového, | [24 empty] | SPI
|  | výkres č.D1.1/04 - pohledy - západní a severní průčelí : | [24 empty] | VV | 0
|  | západní průčelí : 2 |  | 2 | [22 empty] | VV | 0
|  | severní průčelí : 1 |  | 1 | [22 empty] | VV | 0
107 | 721242115R00 | Lapač střešních splavenin DN 100, litina, včetně dodávky materiálu | kus | 1 |  | 0 |  | 0 |  | 0 | 21 | 0 | 0.01014 | 0.01 | 0 | 0 | 800-721 | RTS 20/ I | RTS 20/ I | 0.559 | 0.56 |  | Práce |  |  |  | POL1_
|  | výkres č.D1.1/04 - pohledy - západní a severní průčelí : | [24 empty] | VV | 0
|  | západní průčelí : 1 |  | 1 | [22 empty] | VV | 0
108 | 721242116R00 | Lapač střešních splavenin DN 125, litina, včetně dodávky materiálu | kus | 2 |  | 0 |  | 0 |  | 0 | 21 | 0 | 0.0202 | 0.04 | 0 | 0 | 800-721 | RTS 20/ I | RTS 20/ I | 0.66 | 1.32 |  | Práce |  |  |  | POL1_
|  | výkres č.D1.1/04 - pohledy - západní a severní průčelí : | [24 empty] | VV | 0
|  | západní průčelí : 2 |  | 2 | [22 empty] | VV | 0
109 | 72124-01 | Lapač střešních splavenin litinový DN 200 | kus | 1 |  | 0 |  | 0 |  | 0 | 21 | 0 | 0.04 | 0.04 | 0 | 0 |  | Vlastní | Indiv | 0.804 | 0.8 |  | Práce |  |  |  | POL1_
|  | výkres č.D1.1/04 - pohledy - západní a severní průčelí : | [24 empty] | VV | 0
|  | severní průčelí : 1 |  | 1 | [22 empty] | VV | 0
110 | 998721101R00 | Přesun hmot pro vnitřní kanalizaci v objektech výšky do 6 m | t | 0.09643 |  | 0 |  | 0 |  | 0 | 21 | 0 | 0 | 0 | 0 | 0 | 800-721 | RTS 20/ I | RTS 20/ I | 1.47 | 0.14 |  | Přesun hmot |  |  |  | POL7_
|  | 50 m vodorovně, měřeno od těžiště půdorysné plochy skládky do těžiště půdorysné plochy objektu | [24 empty] | SPI
|  | Hmotnosti z položek s pořadovými čísly: : | [24 empty] | VV | 0
|  | 102,103,104,107,108,109, : | [24 empty] | VV | 0
|  | Součet: : 0,09643 |  | 0.09643 | [22 empty] | VV | 0
Díl: | 764 | Konstrukce klempířské |  |  |  | 0 |  | 0 |  | 0 |  | 0 |  | 0.2 |  | 0 |  |  |  |  | 50.96 | [5 empty] | DIL
111 | 764521220R00 | Oplechování říms a ozdobných prvků z měděného plechu výroba a montáž včetně rohů rš 150 mm | m | 54.9615 |  | 0 |  | 0 |  | 0 | 21 | 0 | 0.00301 | 0.17 | 0 | 0 | 800-764 | RTS 20/ I | RTS 20/ I | 0.8024 | 44.1 |  | Práce |  |  |  | POL1_
|  | vč. spojovacích prvků | [24 empty] | SPI
|  | včetně zednické výpomoci. | [24 empty] | POP
|  | výkres č.D1.1/05 - detaily - provětrávací dutina, úprava soklu : | [24 empty] | VV | 0
|  | kamenný sokl - desky z božanovského pískovce osazené na ocelové nekorodující kamenické konzoly : | [24 empty] | VV | 0
|  | analogicky horní lišta r.š. 120 mm ukončující omítku nad kamennou deskou soklu v místech osazení soklových desek : | [24 empty] | VV | 0
[27 empty] | VV | 0
|  | západní průčelí : | [24 empty] | VV | 0
|  | původní obložená plocha : 5,85+1,68+3,36+1,79+5,56+7,255 |  | 25.495 | [22 empty] | VV | 0
|  | nově obkládaná plocha : 0,25*2+1,68+0,25*2+1,59+0,6*2+2,675+0,44+1,57 |  | 10.155 | [22 empty] | VV | 0
|  | Mezisoučet |  | 35.65 | [22 empty] | VV | 1
|  | severní průčelí : | [24 empty] | VV | 0
|  | původní obložená plocha : 14,315 |  | 14.315 | [22 empty] | VV | 0
|  | Mezisoučet |  | 14.315 | [22 empty] | VV | 1
|  | montážní rezerva 10% : 49,965*0,1 |  | 4.9965 | [22 empty] | VV | 0
|  | Mezisoučet |  | 4.9965 | [22 empty] | VV | 1
112 | 764554202R00 | Odpadní trouby z měděného plechu výroba a montáž odpadní trouby z Cu plechu, kruhové včetně zděří, manžet, odboček, kolen, odskoků, výpustí vody a přechodových kusů průměru 100 mm | m | 9.6 |  | 0 |  | 0 |  | 0 | 21 | 0 | 0.00293 | 0.03 | 0 | 0 | 800-764 | RTS 20/ I | RTS 20/ I | 0.61895 | 5.94 |  | Práce |  |  |  | POL1_
|  | výkres č.D1.1/04 - pohledy - západní a severní průčelí : | [24 empty] | VV | 0
|  | výkres č.D1.1/03 - půdorys 1. nadzemního podlaží : | [24 empty] | VV | 0
|  | odvětrání provětrávací dutiny : | [24 empty] | VV | 0
|  | západní průčelí : 6,3 |  | 6.3 | [22 empty] | VV | 0
|  | severní průčelí : 3,3 |  | 3.3 | [22 empty] | VV | 0
113 | 998764101R00 | Přesun hmot pro konstrukce klempířské v objektech výšky do 6 m | t | 0.19356 |  | 0 |  | 0 |  | 0 | 21 | 0 | 0 | 0 | 0 | 0 | 800-764 | RTS 20/ I | RTS 20/ I | 4.737 | 0.92 |  | Přesun hmot |  |  |  | POL7_
|  | 50 m vodorovně | [24 empty] | SPI
|  | Hmotnosti z položek s pořadovými čísly: : | [24 empty] | VV | 0
|  | 111,112, : | [24 empty] | VV | 0
|  | Součet: : 0,19356 |  | 0.19356 | [22 empty] | VV | 0
Díl: | 767 | Konstrukce zámečnické |  |  |  | 0 |  | 0 |  | 0 |  | 0 |  | 0.06 |  | 0 |  |  |  |  | 301.65 | [5 empty] | DIL
114 | 767995102R00 | Výroba a montáž atypických kovovových doplňků staveb hmotnosti přes 5 do 10 kg | kg | 991.5998 |  | 0 |  | 0 |  | 0 | 21 | 0 | 6e-05 | 0.06 | 0 | 0 | 800-767 | RTS 20/ I | RTS 20/ I | 0.304 | 301.45 |  | Práce |  |  |  | POL1_
|  | výkres č.D1.1/03 - půdorys 1. nadzemního podlaží : | [24 empty] | VV | 0
|  | výkres č.D1.1/05 - detaily - provětrávací dutina, úprava soklu : | [24 empty] | VV | 0
|  | odvětrávací potrubí - konstrukce pro osazení PZD desek : | [24 empty] | VV | 0
[27 empty] | VV | 0
|  | svislé rámečky : | [24 empty] | VV | 0
|  | u západního průčelí : 21*1,54*5,42 |  | 175.2828 | [22 empty] | VV | 0
|  | u severního průčelí : 12*1,54*5,42 |  | 100.1616 | [22 empty] | VV | 0
[27 empty] | VV | 0
|  | vodorovné prvky propojující rámečky : | [24 empty] | VV | 0
|  | u západního průčelí : (2,7+0,6+2,675+0,6+5,56+0,25+1,59+1,79+1,68+0,25+3,36+1,68+5,85)*2*1,54*5,42 |  | 477.1866 | [22 empty] | VV | 0
|  | u severního průčelí : 14,315*2*1,54*5,42 |  | 238.9689 | [22 empty] | VV | 0
115 | 767-01 | Zárové zinkování prvků | kg | 991.5998 |  | 0 |  | 0 |  | 0 | 21 | 0 | 0 | 0 | 0 | 0 |  | Vlastní | Indiv | 0 | 0 |  | Práce |  |  |  | POL1_
|  | výkres č.D1.1/03 - půdorys 1. nadzemního podlaží : | [24 empty] | VV | 0
|  | výkres č.D1.1/05 - detaily - provětrávací dutina, úprava soklu : | [24 empty] | VV | 0
|  | odvětrávací potrubí - konstrukce pro osazení PZD desek : | [24 empty] | VV | 0
[27 empty] | VV | 0
|  | svislé rámečky : | [24 empty] | VV | 0
|  | u západního průčelí : 21*1,54*5,42 |  | 175.2828 | [22 empty] | VV | 0
|  | u severního průčelí : 12*1,54*5,42 |  | 100.1616 | [22 empty] | VV | 0
[27 empty] | VV | 0
|  | vodorovné prvky propojující rámečky : | [24 empty] | VV | 0
|  | u západního průčelí : (2,7+0,6+2,675+0,6+5,56+0,25+1,59+1,79+1,68+0,25+3,36+1,68+5,85)*2*1,54*5,42 |  | 477.1866 | [22 empty] | VV | 0
|  | u severního průčelí : 14,315*2*1,54*5,42 |  | 238.9689 | [22 empty] | VV | 0
116 | 133301600000R | tyč ocelová L (úhelník) válcovaná za tepla S235 (11375); rovnoramenná; tl = 6,00 mm; a = 60,0 mm; b = 60,0 mm | kg | 1.0908 |  | 0 |  | 0 |  | 0 | 21 | 0 | 0.001 | 0 | 0 | 0 | SPCM | RTS 20/ I | RTS 20/ I | 0 | 0 |  | Specifikace |  |  |  | POL3_
|  | výkres č.D1.1/03 - půdorys 1. nadzemního podlaží : | [24 empty] | VV | 0
|  | výkres č.D1.1/05 - detaily - provětrávací dutina, úprava soklu : | [24 empty] | VV | 0
|  | odvětrávací potrubí - konstrukce pro osazení PZD desek : | [24 empty] | VV | 0
[27 empty] | VV | 0
|  | svislé rámečky : | [24 empty] | VV | 0
|  | u západního průčelí : 21*1,54*5,42*1,1/1000 |  | 0.19281 | [22 empty] | VV | 0
|  | u severního průčelí : 12*1,54*5,42*1,1/1000 |  | 0.11018 | [22 empty] | VV | 0
[27 empty] | VV | 0
|  | vodorovné prvky propojující rámečky : | [24 empty] | VV | 0
|  | u západního průčelí : (2,7+0,6+2,675+0,6+5,56+0,25+1,59+1,79+1,68+0,25+3,36+1,68+5,85)*2*1,54*5,42*1,1/1000 |  | 0.52491 | [22 empty] | VV | 0
|  | u severního průčelí : 14,315*2*1,54*5,42*1,1/1000 |  | 0.26287 | [22 empty] | VV | 0
117 | 998767101R00 | Přesun hmot pro kovové stavební doplňk. konstrukce v objektech výšky do 6 m | t | 0.06059 |  | 0 |  | 0 |  | 0 | 21 | 0 | 0 | 0 | 0 | 0 | 800-767 | RTS 20/ I | RTS 20/ I | 3.327 | 0.2 |  | Přesun hmot |  |  |  | POL7_
|  | 50 m vodorovně | [24 empty] | SPI
|  | Hmotnosti z položek s pořadovými čísly: : | [24 empty] | VV | 0
|  | 114,116, : | [24 empty] | VV | 0
|  | Součet: : 0,06059 |  | 0.06059 | [22 empty] | VV | 0
Díl: | 772 | Kamenné dlažby |  |  |  | 0 |  | 0 |  | 0 |  | 0 |  | 7.26 |  | 0 |  |  |  |  | 40.63 | [5 empty] | DIL
118 | 772501160R00 | Kladení dlažby z kamene do malty z pravoúhlých desek nebo dlaždic kladené nejvýše ze dvou rozdílných druhů desek, které se ve skladbě pravidelně opakují, tloušťky 60 a 70 mm | m2 | 23.6285 |  | 0 |  | 0 |  | 0 | 21 | 0 | 0.12215 | 2.89 | 0 | 0 | 800-782 | RTS 20/ I | RTS 20/ I | 1.207 | 28.52 |  | Práce |  |  |  | POL1_
|  | výkres č.D1.1/03 - půdorys 1. nadzemního podlaží : | [24 empty] | VV | 0
|  | výkres č.D1.1/05 - detaily - provětrávací dutina, úprava soklu : | [24 empty] | VV | 0
[27 empty] | VV | 0
|  | včetně maltového lože viz skladba na výkresu č.D1.1./05 : | [24 empty] | VV | 0
|  | okapový chodník nad větracím kanálem - viz detail : | [24 empty] | VV | 0
[27 empty] | VV | 0
|  | západní průčelí : 0,6*(2,7+0,6*2+5,56+0,25*2+1,79+1,68+3,36+1,68+5,85)+0,25*1,79 |  | 15.0395 | [22 empty] | VV | 0
|  | severní průčelí : 0,6*14,315 |  | 8.589 | [22 empty] | VV | 0
119 | 58395-01 | Deska dlažební vápenec, mramor tl. 6 cm, lokalita Slivenec | m2 | 25.9914 |  | 0 |  | 0 |  | 0 | 21 | 0 | 0.168 | 4.37 | 0 | 0 |  | Vlastní | Indiv | 0 | 0 |  | Specifikace |  |  |  | POL3_
|  | výkres č.D1.1/03 - půdorys 1. nadzemního podlaží : | [24 empty] | VV | 0
|  | výkres č.D1.1/05 - detaily - provětrávací dutina, úprava soklu : | [24 empty] | VV | 0
[27 empty] | VV | 0
|  | okapový chodník nad větracím kanálem - viz detail : | [24 empty] | VV | 0
|  | západní průčelí : (0,6*(2,7+0,6*2+5,56+0,25*2+1,79+1,68+3,36+1,68+5,85)+0,25*1,79)*1,1 |  | 16.5434 | [22 empty] | VV | 0
|  | severní průčelí : 0,6*14,315*1,1 |  | 9.4479 | [22 empty] | VV | 0
120 | 998772101R00 | Přesun hmot pro kamenné dlažby, obklady schodišťových stupňů a soklů v objektech výšky do 6 m | t | 7.2528 |  | 0 |  | 0 |  | 0 | 21 | 0 | 0 | 0 | 0 | 0 | 800-782 | RTS 20/ I | RTS 20/ I | 1.67 | 12.11 |  | Přesun hmot |  |  |  | POL7_
|  | 50 m vodorovně | [24 empty] | SPI
|  | Hmotnosti z položek s pořadovými čísly: : | [24 empty] | VV | 0
|  | 118,119, : | [24 empty] | VV | 0
|  | Součet: : 7,25277 |  | 7.2528 | [22 empty] | VV | 0
Díl: | 782 | Konstrukce z přírodního kamene |  |  |  | 0 |  | 0 |  | 0 |  | 0 |  | 3.73 |  | 1.84 |  |  |  |  | 89.14 | [5 empty] | DIL
121 | 782131150R00 | Montáž obkladu stěn deskami z tvrdých kamenů bez dodávky kamene tloušťky 40 a 50 mm | m2 | 29.979 |  | 0 |  | 0 |  | 0 | 21 | 0 | 0.03517 | 1.05 | 0 | 0 | 800-782 | RTS 20/ I | RTS 20/ I | 2.765 | 82.89 |  | Práce |  |  |  | POL1_
|  | svislých nebo šikmých stěn pravoúhlými deskami s lícem rovným | [24 empty] | SPI
|  | výkres č.D1.1/05 - detaily - provětrávací dutina, úprava soklu : | [24 empty] | VV | 0
|  | kamenný sokl - desky z božanovského pískovce osazené na ocelové nekorodující kamenické konzoly : | [24 empty] | VV | 0
|  | původní obkládané plochy : | [24 empty] | VV | 0
|  | 20% - původní sejmutého materiálu použito zpět : | [24 empty] | VV | 0
|  | 80% - nový materiál - doplnění desek : | [24 empty] | VV | 0
[27 empty] | VV | 0
|  | západní průčelí : | [24 empty] | VV | 0
|  | původní obložená plocha : 0,6*(5,85+1,68+3,36+1,79+5,56+7,255) |  | 15.297 | [22 empty] | VV | 0
|  | nově obkládaná plocha : 0,6*(0,25*2+1,68+0,25*2+1,59+0,6*2+2,675+0,44+1,57) |  | 6.093 | [22 empty] | VV | 0
|  | Mezisoučet |  | 21.39 | [22 empty] | VV | 1
|  | severní průčelí : | [24 empty] | VV | 0
|  | původní obložená plocha : 0,6*14,315 |  | 8.589 | [22 empty] | VV | 0
|  | Mezisoučet |  | 8.589 | [22 empty] | VV | 1
122 | 78213-01 | Sejmutí stávajících obkladových desek vč. jejich, vytřídění pro další použití, očištění a uložení | m2 | 23.886 |  | 0 |  | 0 |  | 0 | 21 | 0 | 0 | 0 | 0.077 | 1.84 |  | Vlastní | Indiv | 0 | 0 |  | Práce |  |  |  | POL1_
|  | výkres č.D1.1/05 - detaily - provětrávací dutina, úprava soklu : | [24 empty] | VV | 0
|  | kamenný sokl - desky z božanovského pískovce osazené na ocelové nekorodující kamenické konzoly : | [24 empty] | VV | 0
|  | šetrné odstranění spárovací malty a sejmutí desek : | [24 empty] | VV | 0
[27 empty] | VV | 0
|  | západní průčelí : | [24 empty] | VV | 0
|  | původní obložená plocha : 0,6*(5,85+1,68+3,36+1,79+5,56+7,255) |  | 15.297 | [22 empty] | VV | 0
|  | Mezisoučet |  | 15.297 | [22 empty] | VV | 1
|  | severní průčelí : | [24 empty] | VV | 0
|  | původní obložená plocha : 0,6*14,315 |  | 8.589 | [22 empty] | VV | 0
|  | Mezisoučet |  | 8.589 | [22 empty] | VV | 1
123 | 78213-02 | Oprava a doplnění umělým kamenem stávajících kamenných prvků soklu použitých zpět | m2 | 4.7772 |  | 0 |  | 0 |  | 0 | 21 | 0 | 0.005 | 0.02 | 0 | 0 |  | Vlastní | Indiv | 0 | 0 |  | Práce |  |  |  | POL1_
|  | výkres č.D1.1/05 - detaily - provětrávací dutina, úprava soklu : | [24 empty] | VV | 0
|  | kamenný sokl - desky z božanovského pískovce osazené na ocelové nekorodující kamenické konzoly : | [24 empty] | VV | 0
|  | 20% - původní sejmutého materiálu použito zpět : | [24 empty] | VV | 0
[27 empty] | VV | 0
|  | západní průčelí : | [24 empty] | VV | 0
|  | původní obložená plocha : 0,2*0,6*(5,85+1,68+3,36+1,79+5,56+7,255) |  | 3.0594 | [22 empty] | VV | 0
|  | Mezisoučet |  | 3.0594 | [22 empty] | VV | 1
|  | severní průčelí : | [24 empty] | VV | 0
|  | původní obložená plocha : 0,2*0,6*14,315 |  | 1.7178 | [22 empty] | VV | 0
|  | Mezisoučet |  | 1.7178 | [22 empty] | VV | 1
124 | 583-01 | Deska obkladová pískovec tl. 4 cm - nové desky z božanovského pískovce | m2 | 27.722 |  | 0 |  | 0 |  | 0 | 21 | 0 | 0.096 | 2.66 | 0 | 0 |  | Vlastní | Indiv | 0 | 0 |  | Specifikace |  |  |  | POL3_
|  | výkres č.D1.1/05 - detaily - provětrávací dutina, úprava soklu : | [24 empty] | VV | 0
|  | kamenný sokl - desky z božanovského pískovce osazené na ocelové nekorodující kamenické konzoly : | [24 empty] | VV | 0
|  | původní obkládané plochy : | [24 empty] | VV | 0
|  | 20% - původní sejmutého materiálu použito zpět : | [24 empty] | VV | 0
|  | 80% - nový materiál - doplnění desek : | [24 empty] | VV | 0
[27 empty] | VV | 0
|  | západní průčelí : | [24 empty] | VV | 0
|  | původní obložená plocha : 0,8*0,6*(5,85+1,68+3,36+1,79+5,56+7,255)*1,1 |  | 13.4614 | [22 empty] | VV | 0
|  | nově obkládaná plocha : 0,6*(0,25*2+1,68+0,25*2+1,59+0,6*2+2,675+0,44+1,57)*1,1 |  | 6.7023 | [22 empty] | VV | 0
|  | Mezisoučet |  | 20.1637 | [22 empty] | VV | 1
|  | severní průčelí : | [24 empty] | VV | 0
|  | původní obložená plocha : 0,8*0,6*14,315*1,1 |  | 7.5583 | [22 empty] | VV | 0
|  | Mezisoučet |  | 7.5583 | [22 empty] | VV | 1
125 | 998782101R00 | Přesun hmot pro kamenné obklady v objektech výšky do 6 m | t | 3.7396 |  | 0 |  | 0 |  | 0 | 21 | 0 | 0 | 0 | 0 | 0 | 800-782 | RTS 20/ I | RTS 20/ I | 1.67 | 6.25 |  | Přesun hmot |  |  |  | POL7_
|  | 50 m vodorovně | [24 empty] | SPI
|  | Hmotnosti z položek s pořadovými čísly: : | [24 empty] | VV | 0
|  | 121,123,124, : | [24 empty] | VV | 0
|  | Součet: : 3,73956 |  | 3.7396 | [22 empty] | VV | 0
Díl: | 799-01 | Restaurátorské práce a práce pod dohledem restaurátora |  |  |  | 0 |  | 0 |  | 0 |  | 0 |  | 1.27 |  | 0.2 |  |  |  |  | 0 | [5 empty] | DIL
126 | 799-00 | Očištění a oprava a doplnění umělým kamenem stávajících kamenných prvků - ostění oken | m2 | 21.6 |  | 0 |  | 0 |  | 0 | 21 | 0 | 0.005 | 0.11 | 0 | 0 |  | Vlastní | Indiv | 0 | 0 |  | Práce |  |  |  | POL1_
|  | výkres č.D1.1/04 - pohledy - západní a severní průčelí : | [24 empty] | VV | 0
|  | pod dohledem restaurátora - popis viz TZ str.9 : | [24 empty] | VV | 0
|  | omytí tlakovou vodou a jemným kartáčem : | [24 empty] | VV | 0
|  | úprava minerálním pojivem chybějících úlomků a kaveren do plochy původního tvaru : | [24 empty] | VV | 0
[27 empty] | VV | 0
|  | západní průčelí : | [24 empty] | VV | 0
|  | hrotité okno : 0,8*(6,5*2+2,5) |  | 12.4 | [22 empty] | VV | 0
|  | obdélná okna : (0,5*(2,5*2+1,2*2)+0,3*(2+1))*2 |  | 9.2 | [22 empty] | VV | 0
127 | 799-01 | Zpracování restaurátorského průzkumu, restaurátorského záměru, fotodokumentace a závěrečné zprávy, malby - freska, dekorativní malba (náznak kamenných bloků) | sada | 1 |  | 0 |  | 0 |  | 0 | 21 | 0 | 0 | 0 | 0 | 0 |  | Vlastní | Indiv | 0 | 0 |  | Práce |  |  |  | POL1_
128 | 799-02 | Restaurování kopie fresky na západní stěně Betlémské kaple | m2 | 19.98 |  | 0 |  | 0 |  | 0 | 21 | 0 | 0 | 0 | 0 | 0 |  | Vlastní | Indiv | 0 | 0 |  | Práce |  |  |  | POL1_
|  | výkres č.D1.1/03 - půdorys 1. nadzemního podlaží : | [24 empty] | VV | 0
|  | výkres č.D1.1/04 - pohledy - západní a severní průčelí : | [24 empty] | VV | 0
|  | pohled na stěnu západního průčelí z interiéru : 5,4*3,7 |  | 19.98 | [22 empty] | VV | 0
129 | 799-03 | Omytí soklové části s malbou - parní čištění s přísadou saponátu | m2 | 51.4325 |  | 0 |  | 0 |  | 0 | 21 | 0 | 0 | 0 | 0 | 0 |  | Vlastní | Indiv | 0 | 0 |  | Práce |  |  |  | POL1_
|  | výkres č.D1.1/03 - půdorys 1. nadzemního podlaží : | [24 empty] | VV | 0
|  | výkres č.D1.1/04 - pohledy - západní a severní průčelí : | [24 empty] | VV | 0
|  | pohled na stěnu západního průčelí z interiéru : 29,39*1,75 |  | 51.4325 | [22 empty] | VV | 0
130 | 799-04 | Seškrabnutí povrchu malby se štukovou omítkou nad rozsah poškození (hl. odstr. omítky cca 25mm) | m2 | 19.9852 |  | 0 |  | 0 |  | 0 | 21 | 0 | 0 | 0 | 0.01 | 0.2 |  | Vlastní | Indiv | 0 | 0 |  | Práce |  |  |  | POL1_
|  | výkres č.D1.1/03 - půdorys 1. nadzemního podlaží : | [24 empty] | VV | 0
|  | výkres č.D1.1/04 - pohledy - západní a severní průčelí : | [24 empty] | VV | 0
|  | pohled na stěnu západního průčelí z interiéru : 29,39*0,85*0,8 |  | 19.9852 | [22 empty] | VV | 0
|  | předpoklad - 80% ze spodní partie do celkové výšky 60+25 cm : | [24 empty] | VV | 0
131 | 799-05 | Oprava omítkou s přísadou vápenného trassu (návaznost na stáv.povrch s dodržením stáv. struktury) | m2 | 19.9852 |  | 0 |  | 0 |  | 0 | 21 | 0 | 0.058 | 1.16 | 0 | 0 |  | Vlastní | Indiv | 0 | 0 |  | Práce |  |  |  | POL1_
|  | výkres č.D1.1/03 - půdorys 1. nadzemního podlaží : | [24 empty] | VV | 0
|  | výkres č.D1.1/04 - pohledy - západní a severní průčelí : | [24 empty] | VV | 0
|  | pohled na stěnu západního průčelí z interiéru : 29,39*0,85*0,8 |  | 19.9852 | [22 empty] | VV | 0
|  | předpoklad - 80% ze spodní partie do celkové výšky 60+25 cm : | [24 empty] | VV | 0
132 | 799-06 | Odborná obnova malby soklové části | m2 | 51.4325 |  | 0 |  | 0 |  | 0 | 21 | 0 | 0 | 0 | 0 | 0 |  | Vlastní | Indiv | 0 | 0 |  | Práce |  |  |  | POL1_
|  | výkres č.D1.1/03 - půdorys 1. nadzemního podlaží : | [24 empty] | VV | 0
|  | výkres č.D1.1/04 - pohledy - západní a severní průčelí : | [24 empty] | VV | 0
|  | pohled na stěnu západního průčelí z interiéru : 29,39*1,75 |  | 51.4325 | [22 empty] | VV | 0
133 | 799-07 | Obnova malby nad soklovou částí vč. očištění a drobných oprav podkladu (pruh výšky 2800 mm) | m2 | 78.492 |  | 0 |  | 0 |  | 0 | 21 | 0 | 0 | 0 | 0 | 0 |  | Vlastní | Indiv | 0 | 0 |  | Práce |  |  |  | POL1_
|  | výkres č.D1.1/03 - půdorys 1. nadzemního podlaží : | [24 empty] | VV | 0
|  | výkres č.D1.1/04 - pohledy - západní a severní průčelí : | [24 empty] | VV | 0
|  | pohled na stěnu západního průčelí z interiéru : 29,39*2,8-1*3,8 |  | 78.492 | [22 empty] | VV | 0
Díl: | M46 | Zemní práce při montážích |  |  |  | 0 |  | 0 |  | 0 |  | 0 |  | 0 |  | 0 |  |  |  |  | 39.24 | [5 empty] | DIL
134 | 460030054RT3 | Vytrhání kostek drobných, lože MC, vysypané spáry, z plochy nad 10 m2 | m2 | 55.6955 |  | 0 |  | 0 |  | 0 | 21 | 0 | 0 | 0 | 0 | 0 |  | RTS 20/ I | RTS 20/ I | 0.628 | 34.98 |  | Práce |  |  |  | POL1_
|  | výkres č.D1.1/03 - půdorys 1. nadzemního podlaží : | [24 empty] | VV | 0
|  | výkres č.D1.1/05 - detaily - provětrávací dutina, úprava soklu : | [24 empty] | VV | 0
|  | analogicky - rozebrání kostek uložených v cementové maltě : | [24 empty] | VV | 0
[27 empty] | VV | 0
|  | rozebrání dlažebních kostek u západního průčelí : | [24 empty] | VV | 0
|  | část pouze s drenáží (jižní strana západního průčelí nad sousedním podzemním objektem) : 1*(1,57+0,44+4,8) |  | 6.81 | [22 empty] | VV | 0
|  | část s odvlhčovacím kanálem : 1,8*(2,7+2,675+5,56+1,59+1,79+1,68+3,36+1,68+5,85)+0,25*1,97 |  | 48.8855 | [22 empty] | VV | 0
135 | 460030055RT2 | Vytrhání kostek mozaika, lože MC, vysypané spáry, z plochy 5-10 m2 | m2 | 10 |  | 0 |  | 0 |  | 0 | 21 | 0 | 0 | 0 | 0 | 0 |  | RTS 20/ I | RTS 20/ I | 0.426 | 4.26 |  | Práce |  |  |  | POL1_
|  | výkres č.D1.1/03 - půdorys 1. nadzemního podlaží : | [24 empty] | VV | 0
|  | výkres č.D1.1/05 - detaily - provětrávací dutina, úprava soklu : | [24 empty] | VV | 0
[27 empty] | VV | 0
|  | rozebrání mozaiky ze sliveneckého vápence - dle výměry na výkresu : 10 |  | 10 | [22 empty] | VV | 0
Díl: | D96 | Přesuny suti a vybouraných hmot |  |  |  | 0 |  | 0 |  | 0 |  | 0 |  | 0 |  | 0 |  |  |  |  | 31.52 | [5 empty] | DIL
136 | 979086112R00 | Vodorovná doprava suti a vybouraných hmot nakládání nebo překládání suti a vybouraných hmot na dopravní prostředek při vodorovné dopravě, , | t | 16.4267 |  | 0 |  | 0 |  | 0 | 21 | 0 | 0 | 0 | 0 | 0 | 832-1 | RTS 20/ I | RTS 20/ I | 0.277 | 4.55 |  | Přesun suti |  |  |  | POL8_
|  | bez naložení, s vyložením a hrubým urovnáním | [24 empty] | SPI
|  | Včetně: | [24 empty] | POP
|  | - při vodorovné dopravě po suchu : přepravy za ztížených provozních podmínek, | [24 empty] | POP
|  | - při vodorovné dopravě po vodě : vyložení na hromady na suchu nebo na přeložení na dopravní prostředek na suchu do 15 m vodorovně a současně do 4 m svisle, | [24 empty] | POP |  | - při vodorovné dopravě po vodě : vyložení na hromady na suchu nebo na přeložení na dopravní prostředek na suchu do 15 m vodorovně a současně do 4 m svisle,
|  | - při nakládání nebo překládání : dopravy do 15 m vodorovně a současně do 4 m svisle. | [24 empty] | POP
|  | Demontážní hmotnosti z položek s pořadovými čísly: : | [24 empty] | VV | 0
|  | 34,41,42,43,86,87,88,89,105,106,122,130, : | [24 empty] | VV | 0
|  | Součet: : 16,42669 |  | 16.4267 | [22 empty] | VV | 0
137 | 979081111R00 | Odvoz suti a vybouraných hmot na skládku do 1 km | t | 16.4267 |  | 0 |  | 0 |  | 0 | 21 | 0 | 0 | 0 | 0 | 0 | 801-3 | RTS 20/ I | RTS 20/ I | 0.49 | 8.05 |  | Přesun suti |  |  |  | POL8_
|  | Včetně naložení na dopravní prostředek a složení na skládku, bez poplatku za skládku. | [24 empty] | POP
|  | Demontážní hmotnosti z položek s pořadovými čísly: : | [24 empty] | VV | 0
|  | 34,41,42,43,86,87,88,89,105,106,122,130, : | [24 empty] | VV | 0
|  | Součet: : 16,42669 |  | 16.4267 | [22 empty] | VV | 0
138 | 979081121R00 | Odvoz suti a vybouraných hmot na skládku příplatek za každý další 1 km | t | 410.6673 |  | 0 |  | 0 |  | 0 | 21 | 0 | 0 | 0 | 0 | 0 | 801-3 | RTS 20/ I | RTS 20/ I | 0 | 0 |  | Přesun suti |  |  |  | POL8_
|  | Demontážní hmotnosti z položek s pořadovými čísly: : | [24 empty] | VV | 0
|  | 34,41,42,43,86,87,88,89,105,106,122,130, : | [24 empty] | VV | 0
|  | Součet: : 410,66728 |  | 410.6673 | [22 empty] | VV | 0
139 | 979082111R00 | Vnitrostaveništní doprava suti a vybouraných hmot do 10 m | t | 16.4267 |  | 0 |  | 0 |  | 0 | 21 | 0 | 0 | 0 | 0 | 0 | 801-3 | RTS 20/ I | RTS 20/ I | 0.942 | 15.47 |  | Přesun suti |  |  |  | POL8_
|  | Demontážní hmotnosti z položek s pořadovými čísly: : | [24 empty] | VV | 0
|  | 34,41,42,43,86,87,88,89,105,106,122,130, : | [24 empty] | VV | 0
|  | Součet: : 16,42669 |  | 16.4267 | [22 empty] | VV | 0
140 | 979082121R00 | Vnitrostaveništní doprava suti a vybouraných hmot příplatek k ceně za každých dalších 5 m | t | 32.8534 |  | 0 |  | 0 |  | 0 | 21 | 0 | 0 | 0 | 0 | 0 | 801-3 | RTS 20/ I | RTS 20/ I | 0.105 | 3.45 |  | Přesun suti |  |  |  | POL8_
|  | Demontážní hmotnosti z položek s pořadovými čísly: : | [24 empty] | VV | 0
|  | 34,41,42,43,86,87,88,89,105,106,122,130, : | [24 empty] | VV | 0
|  | Součet: : 32,85338 |  | 32.8534 | [22 empty] | VV | 0
141 | 979990001R00 | Poplatek za skládku stavební suti, skupina 17 09 04 z Katalogu odpadů | t | 16.4267 |  | 0 |  | 0 |  | 0 | 21 | 0 | 0 | 0 | 0 | 0 | 801-3 | RTS 20/ I | RTS 20/ I | 0 | 0 |  | Přesun suti |  |  |  | POL8_
|  | Demontážní hmotnosti z položek s pořadovými čísly: : | [24 empty] | VV | 0
|  | 34,41,42,43,86,87,88,89,105,106,122,130, : | [24 empty] | VV | 0
|  | Součet: : 16,42669 |  | 16.4267 | [22 empty] | VV | 0
[25 empty] | 15 | 21 | DPH
| Celkem |  |  |  |  | 0 | [18 empty] | 0 | 0 | SUM
END
Note on S6: Jedná se o informaci, zda se jedná o položku, která je do rozpočtu zadána z cenové soustavy RTS, nebo vlastní.
Note on T6: Jedná se o název CÚ, která je zadána u položky rozpočtu