## technické požadavky
Příloha č. 1 Minimální technické požadavky na zboží
Typ A - mobilní telefon - max. cena 7 000 Kč vč. DPH, operační systém Android |  | Povinné příslušenství (k typu A, B, C, D)
Operační systém | min. Android 10 | Návod v českém jazyce
Prostředí v českém jazyce | ANO | USB kabel pro připojení k PC (může být součástí nabíječky)
Počet jader procesoru | min. 4
Úhlopříčka displeje | min. 5" | Volitelné příslušenství (k typu A, B, C, D)
Tvrzené krycí sklo displeje | ANO | Nabíječka
Rozlišení displeje | min. 1280 x 720 | Kryt - zadní, nebo předozadní
Velikost paměti RAM | min. 3 GB | Tvrzené sklo na ochranu displeje
Vnitřní úložiště telefonu | min. 64 GB
Slot pro paměťové karty microSD | ANO
Kapacita baterie | min. 2800 mAh
Rozlišení zadního fotoaparátu | min. 24 Mpx
GPS modul | ANO
Schváleno pro použití na evropském trhu | ANO
Typ B - mobilní telefon - max. cena 12 000 Kč vč. DPH, operační systém Android
Operační systém | min. Android 10
Prostředí v českém jazyce | ANO
Počet jader procesoru | min. 4
Úhlopříčka displeje | min. 5"
Tvrzené krycí sklo displeje | ANO
Rozlišení displeje | min. 1560 x 720
Velikost paměti RAM | min. 4 GB
Vnitřní úložiště telefonu | min. 64 GB
Slot pro paměťové karty microSD | ANO
Kapacita baterie | min. 2800 mAh
Rozlišení zadního fotoaparátu | min. 24 Mpx
GPS modul | ANO
Schváleno pro použití na evropském trhu | ANO
Typ C 1 - mobilní telefon - bez finančního limitu, operační systém Android |  | Typ C 2 - mobilní telefon - bez finančního limitu, operační systém iOS
Operační systém | min. Android 10 | Operační systém | min. Apple iOS 12
Prostředí v českém jazyce | ANO | Prostředí v českém jazyce | ANO
Počet jader procesoru | min. 4 | Počet jader procesoru | min. 4
Úhlopříčka displeje | min. 5" | Úhlopříčka displeje | min. 4"
Tvrzené krycí sklo displeje | ANO | Tvrzené krycí sklo displeje | ANO
Rozlišení displeje | min. 2400 x 1080 | Rozlišení displeje | min. 1334 x 750
Velikost paměti RAM | min. 4 GB | Velikost paměti RAM | min. 4 GB
Vnitřní úložiště telefonu | min. 128 GB | Vnitřní úložiště telefonu | min. 64 GB
Slot pro paměťové karty microSD | ANO | Slot pro paměťové karty microSD | NE
Kapacita baterie | min. 3500 mAh | Kapacita baterie | min. 2700 mAh
Rozlišení zadního fotoaparátu | min. 24 Mpx | Rozlišení zadního fotoaparátu | min. 12 Mpx
GPS modul | ANO | GPS modul | ANO
Schváleno pro použití na evropském trhu | ANO | Schváleno pro použití na evropském trhu | ANO
Typ D 1 - tablet - bez finančního limitu, operační systém Android |  | Typ D 2 - tablet - bez finančního limitu, operační systém iOS
Operační systém | min. Android 10 | Operační systém | min. Apple iOS 12
Prostředí v českém jazyce | ANO | Prostředí v českém jazyce | ANO
Počet jader procesoru | min. 4 | Počet jader procesoru | min. 4
Úhlopříčka displeje | min. 8" | Úhlopříčka displeje | min. 9"
Tvrzené krycí sklo displeje | ANO | Tvrzené krycí sklo displeje | ANO
Rozlišení displeje | min. 1280 × 800 | Rozlišení displeje | min. 2048 × 1536
Velikost paměti RAM | min. 2 GB | Velikost paměti RAM | min. 4 GB
Vnitřní úložiště tabletu | min. 64 GB | Vnitřní úložiště tabletu | min. 64 GB
Slot pro paměťové karty microSD | ANO | Slot pro paměťové karty microSD | NE
Kapacita baterie | min. 10 hodin | Kapacita baterie | min. 9 hodin
Rozlišení zadního fotoaparátu | min. 8 Mpx | Rozlišení zadního fotoaparátu | min. 10 Mpx
GPS modul | ANO | GPS modul | ANO
Schváleno pro použití na evropském trhu | ANO | Schváleno pro použití na evropském trhu | ANO
Note on B38: Oldřich Štěpánek: Zvážil bych strop na úhlopříčku 6
Note on E38: Oldřich Štěpánek: Zvážil bych strop na úhlopříčku 6