## Seznam položek
Technická specifikace a záruka FEL - PC a IT díly 08/2021
Identifikace firmy:
IČ:
Vyplňte, prosím, jen žlutá pole
Položka | ks | Cena za ks bez DPH | Cena celkem bez DPH | Název a typ nabízeného zboží / PN | Místo dodání:
SSD disk č. 1 | 1 |  | 0 |  | D
Firemní datové úložiště č. 1 | 1 |  | 0 |  | D
SATA disk č. 1 do Firemního úložiště č. 1 | 4 |  | 0 |  | D + KN
SATA disk č. 2 | 2 |  | 0 |  | D
Mini PC č. 1 | 1 |  | 0 |  | D
Tablet PC č. 1 | 1 |  | 0 |  | D+KN
SSD disk č. 2 | 2 |  | 0 |  | D
Paměť RAM DDR4 č. 1 | 1 |  | 0 |  | D
Mini PC č. 2 | 1 |  | 0 |  | KN
SSD disk č. 3 | 4 |  | 0 |  | D
|  |  | 0 |  | KN
|  |  | 0 |  | D
|  |  | 0 |  | KN
|  |  | 0 |  | KN
Celkem bez DPH |  |  | 0
TECHNICKÁ SPECIFIKACE A ZÁRUKA:
SSD disk č. 1: Pevný disk typu SSD formátu M.2 2280 o kapacitě min. 2000GB, rozhraní PCIe Gen 3.0 4x NVMe, MLC, rychlost náhodného čtení min. 490 000 IOPS, rychlost náhodného zápisu min. 470 000 IOPS, rychlost čtení min. 3400MB/s, rychlost zápisu min. 3200MB/s, šifrování AES 256bit, podpora TRIM, spolehlivost (MTBF) min 1 500 000 hod., životnost min. 1200TBW, záruka min. 5 let
Firemní datové úložiště č. 1: - Úložný systém v provedení 1RU, minimálně 4 hot swappable šachet pro disky 2,5"/3,5" SATA HDD/SSD - procesor s CPU benchmarkem min. 1 730 ( http://www.cpubenchmark.net ), min. 4 fyzická jádra kvůli paralelizaci úloh, kvůli energetické efektivitě vyžadována technologie 14nm nebo lepší, typický TDP max 15W - velikost interní paměti min. 2 GB DDR4, rozšiřitelná až na 18GB - min. 2x port USB 3.0 - Síťové rozhraní minimálně 4x1GbE - min. 1x PCIe 3.0 slot - podporovaná disková kapacita min. 100TB - Podporovaný typ RAID: JBOD, RAID 0, RAID 1, RAID 5, RAID 6, RAID 10 - podpora Windows AD integrace (SMB, NFS, FTP, File Station, LDAP) - podpora virtualizace VMware vSphere 6.5, Citrix, Microsoft Hyper-V - Záruka min. 3 roky
SATA disk č. 1 do Firemního úložiště č. 1: Klasický interní 3,5“ magnetický disk s kapacitou min. 8TB, rozhraní SATA 6Gb/s, rychlost otáčení ploten min. 7200 rpm, vyrovnávací paměť min 256MB, průměrná rychlost čteni a zápisu min. 230 MB/s, určený pro provoz v NAS, životnost min. 300TB/rok MTBF min. 1 000 000 hodin záruka min. 3 roky
SATA disk č. 2: Klasický interní 3,5“ magnetický disk s kapacitou min. 18TB, rozhraní SATA 6Gb/s, rychlost otáčení ploten min. 7200 rpm, vyrovnávací paměť min 512 MB, průměrná rychlost čteni a zápisu min. 260 MB/s, určený pro provoz v serverech, MTBF min. 2 500 000 hodin záruka min. 5 let
Mini PC č. 1: * kompaktní mini PC s pasivním chlazením o rozměrech maximálně 120mm x 115mm x 52mm (šířka, hloubka, výška), * procesor s CPU benchmarkem min. 10 050, min. 6 fyzických jader kvůli paralelizaci úloh, min. 12 logických jader, kvůli energetické efektivitě vyžadována technologie 14nm nebo lepší, typický TDP max. 15W * paměť min. 16GB SO-DIMM DDR4 2400 MHz * osazený SSD disk formátu M.2 (2280), rozhraní NVMe PCIe Gen 3.0 x4, MLC, kapacita min. 500GB, rychlost čtení min. 3300MB/s, rychlost zápisu min. 2200MB/s, rychlost náhodného čtení min. 360 000 IOPS, rychlost náhodného zápisu min. 440 000 IOPS, střední doba mezi poruchami (MTBF) min. 1 500 000 h, šifrování AES 256bit, podpora TRIM, životnost min. 300 TBW * rozhraní: min 1x HDMI, min 3x USB 3.1/3.2 Gen 2 Type-A, min 2x USB 3.1/3.2 Gen 2 Type-C (jeden s podporou Thunderbolt 3), min. 1x M.2 slot * min 1x GLAN na desce, * čtečka paměťových karet * Wi-Fi standardy: a, ac, b, g, n, ax * Bluetooth 5.0 * OS kompatibilní s Campus-licencí ČVUT Záruka na Mini PC min 3 roky
Tablet PC č. 1: * konvertibilní notebook pro domácnosti, zařízení 2v1, 4 režimy (notebook, stan, stojánek nebo tablet) * Velikost displeje 14", rozlišení min. 1920 x 1080 (Full HD), lesklý, dotykový * Procesor s CPU benchmarkem min. 16250 ( http://www.cpubenchmark.net ), min. 8 fyzických jader kvůli paralelizaci úloh, min. 16 logických jader, kvůli energetické efektivitě vyžadována technologie 14nm nebo lepší, typický TDP max 15W * integrovaná grafická karta * RAM min. 16GB DDR4 s rychlostí min. 3200MHz * pevný disk typu SSD M.2 PCIe/NVMe o kapacitě min. 500GB * Wifi 802.11 a/b/g/n/ac/ax, bluetooth min. 5.0 * optická mechanika DVD nemusí být * grafické výstupy min. 1x HDMI * min 2x USB 3.0/3.1/3.2 Gen 1 Type-A, * min 1x USB 3.1/3.2 Type-C * čtečka otisků prstů, čtečka paměťových karet * webová kamera HD * hmotnost do 1.60 kg * CZ podsvícená klávesnice * OS kompatibilní s Campus-licencí ČVUT * preferovaná barva stříbrná * výdrž na baterie min. 11 hod. * dotykové pero Stylus součástí dodávky * Záruka min. 2 roky
SSD disk č. 2: SSD disk formátu 2.5", kapacita min. 1000GB, rozhraní SATA-III, QLC, teoretická rychlost čtení min. 550MB/s, teoretická rychlost zápisu min. 520MB/s, min. 97 000 / 87 000 IOPS (čtení/ zápis), šifrování AES 256bit, podpora TRIM, střední doba mezi poruchami (MTBF) min. 1 500 000 h, životnost min. 350 TBW, záruka min. 3 roky
Paměť RAM DDR4 č. 1: paměť RAM min. 32GB DDR4 s rychlostí min. 3200MHz (2ks po 16GB), parametry CL16, Non-ECC, napětí 1,35V, pasivní chladič, Unbuffered, podpora XMP záruka min. 10 let
Mini PC č. 2: * kompaktní mini PC s pasivním chlazením o rozměrech maximálně 120mm x 115mm x 52mm (šířka, hloubka, výška), * procesor s CPU benchmarkem min. 10 050, min. 6 fyzických jader kvůli paralelizaci úloh, min. 12 logických jader, kvůli energetické efektivitě vyžadována technologie 14nm nebo lepší, typický TDP max. 15W * paměť - nemusí být * disk - nemusí být * rozhraní: min 1x HDMI, min 3x USB 3.1/3.2 Gen 2 Type-A, min 2x USB 3.1/3.2 Gen 2 Type-C (jeden s podporou Thunderbolt 3), min. 1x M.2 slot * min 1x GLAN na desce, * čtečka paměťových karet * Wi-Fi standardy: a, ac, b, g, n, ax * Bluetooth 5.0 * bez operačního systému Záruka na Mini PC min 3 roky
SSD disk č. 3: SSD disk formátu 2.5", kapacita min. 1000GB, rozhraní SATA-III, MLC, teoretická rychlost čtení min. 540MB/s, teoretická rychlost zápisu min. 510MB/s, min. 97 000 / 89 000 IOPS (čtení/ zápis), šifrování AES 256bit, podpora TRIM, střední doba mezi poruchami (MTBF) min. 1 500 000 h, životnost min. 600 TBW, záruka min. 5 let