## Technická specifikace
Příloha č. 3
Název zařízení | LTO-A | LTO-A
Počet kusů | 2
| minimální konfigurace | doplňte reálnou konfiguraci
cena 1ks včetně DPH | -
case serveru | 1U for small and medium business, podpora pro min. 4 pozic velikosti 2,5" dostupných zepředu, redundantní Hot-Plug chlazení
chipset | min. Intel C621 a novější nebo kompatibilní
procesor | 2x CPU s min. 8 cores, min. frekvence 2.1GHz, min. turbo frekvence 3.2GHz, max. TDP 85W, min. passmark average CPU 11 100 bodů, podpora DDR4-2400, podpora Virtualization Technology, podpora Virtualization Technology for Directed I/O, 64bit
RAM | min. 6x 16 GB DDR4 2400 MHz ECC a min. 6x volný slot pro další rozšíření stejného typu
SSD disky | 2x 800GB SSD SAS Write Intensive 12Gbps min. 10 DWPD, min. 14000 TBW; 4K random reads min. 200 000 IOPS, 4K random writes min. 160 000 IOPS, sequential read min. 1040 MB/s, sequential write min. 1040 MB/s;
RAID řadič pro interní SSD | hardwarový řadič, 2x x4 externě Mini-SAS HD, 12 Gbit/s SAS RAID kontrolér; PCIe slot, no cache; RAID 1, 5, 1+0; podpora pro Windows Server 2022 Standard
síťová rozhraní | min. 2x 10GbE onboard s rozhraním SFP+, podpora pro Windows Server 2022 Standard, min. 1x 1GbE dedikovaný management port
kit pro LTO8 mechaniku | montážní kit 1U pro LTO8 mechaniku, odpovídající kabeláž SAS příp. další napájecí
řadič pro LTO8 mechaniku | hardwarový řadič, 2x x4 externě Mini-SAS HD, 12 Gbit/s SAS RAID kontrolér; PCIe slot, no cache; RAID 1, 5, 1+0; podpora pro Windows Server 2022 Standard
LTO8 mechanika | interní LTO8 mechanika s 12TB nativní kapacity na 1 kartridge, až 300MB/s nativní přenosová rychlost per half-height drive (1080GB/hr); až 360MB/s nativní přenosová rychlost per full-height drive (1296GB/hr), podpora AES-256 hardware encryption
vzdálený management | možnost vzdálené správy, agent-free storage management, real-time power, memory, CPU, NIC monitoring, web management HTML5 kompatibilní, podpora SMTP, virtuální KVM, virtuální CD-ROM, zero touch deployment and configuration
další vybavení | ližiny do racku pro server
napájení | duální Hot-plug zdroje (1+1), min. 500W
možnosti zabezpečení | min. TPM 2.0, Secure Boot, zamykatelný čelní panel
podporované operační systémy | Microsoft Windows Server 2022 Standard včetně dodávky OEM licence
kompatibilita | kompatibilita řadiče a LTO mechaniky s produktem Veeam Backup and Replication 11
kabeláž elektro | 2ks IEC 320 C13/C14, délka min. 2m
kabeláž síťová | 2ks pasivní metalický twinax kabel, konektory SFP+, 10G, délka min. 3m, CISCO kompatibilní
záruka | 3 roky v místě instalace, 9x5 NBD