## Seznam položek
Technická specifikace a záruka FEL - IT díly 07/2022
Identifikace firmy:
IČ:
Vyplňte, prosím, jen žlutá pole
Položka | ks | Cena za ks bez DPH | Cena celkem bez DPH | Název a typ nabízeného zboží / PN | Místo dodání:
SSD disk č. 1 | 2 |  | 0 |  | D
SSD disk č. 2 | 1 |  | 0 |  | D
| 1 |  | 0 |  | D + KN
|  |  | 0 |  | D
|  |  | 0 |  | D
|  |  | 0 |  | D+KN
|  |  | 0 |  | D
|  |  | 0 |  | D
|  |  | 0 |  | KN
|  |  | 0 |  | D
|  |  | 0 |  | KN
|  |  | 0 |  | D
|  |  | 0 |  | KN
|  |  | 0 |  | KN
Celkem bez DPH |  |  | 0
TECHNICKÁ SPECIFIKACE A ZÁRUKA:
SSD disk č. 1: Pevný disk typu SSD formátu M.2 2280 o kapacitě min. 1000GB, rozhraní PCIe Gen 4.0 x4, NVMe 1.3c, rychlost náhodného čtení min. 990 000 IOPS, rychlost náhodného zápisu min. 990 000 IOPS, rychlost čtení min. 6900 MB/s, rychlost zápisu min. 4900 MB/s, šifrování AES 256bit, podpora TRIM, spolehlivost (MTBF) min 1 500 000 hod., životnost min. 600TBW, záruka min. 5 let
SSD disk č. 2: Pevný disk typu SSD formátu M.2 2280 o kapacitě min. 4000GB, rozhraní PCIe Gen 3.0 x4, NVMe, rychlost náhodného čtení min. 570 000 IOPS, rychlost náhodného zápisu min. 670 000 IOPS, rychlost čtení min. 3380 MB/s, rychlost zápisu min. 1900 MB/s, šifrování AES 256bit, podpora TRIM, spolehlivost (MTBF) min 1 800 000 hod., životnost min. 6800TBW, záruka min. 5 let