## List1
CENOVÁ NABÍDKA
MYČKA - GASTRO - Masarykova kolej - menza
položka č.: | popis dodávky: | Výrobce/model (doplní uchazeč) | množství MJ: | jednotková cena bez DPH: (pozn. vyplní uchazeč) | cena celkem bez DPH:
1 | Specifikace produktu: myčka průběžná dvouplášťová, napájení 400 V, výška dveří 465 mm, cyklus 2,4 l / 60-90-180 s, kapacita košů 60-40-20 košů/h, s vestavěným odpadovým čerpadlem, horní i spodní nerezová otočná ramena společná pro mytí i oplach se systémem click-clack pro snadné odejmutí, celonerezové dvouplášťové provedení, příkon 11 kW, příkon a objem boileru 7 kW/12l, příkon a objem vany 2,5 kW/30l, grafický LCD displej, oplachová voda z bojleru o těplotě 80oC, 11 proramů, dvojité čerpadlo, systém úspory energie díky snížení teploty boileru, systém oplachu pro snížení spotřeby vody, systém vypoušťění s třístupňovou filtrací vody, přesný systém dávkovaní mycího a oplachového prostředku pomocí perilstatického čerpadla, systém zdvihu, systém rychlého ohřevu v nádrži, systém dovíraní dveří, zkrácení času opakovaného mytí, systém atmosferického bojleru pro konstantní tlak a teplotu oplachované vody, 1 x koš na sklo, 1 x koš na talíře, 1 x koš na příbory, lisované podpěry košů pro komfortní údržbu a čištění, samočistící cyklus, nastavitelné nožičky, 400 V / 3N - 50Hz. |  | 1 | 0 | 0
2 | Doprava |  | 1 | 0 | 0
3 | Montáž |  | 1 | 0 | 0
4 | Odovoz a likvidace starého spotřebiče |  | 1 | 0 | 0
| Celková cena za dodávku a montáž: |  |  |  | 0
Dodavatel předloží v nabídce produktový list zboží, které nabízí.