## Seznam položek
Technická specifikace a záruka FEL - IT díly 02/2023
Identifikace firmy:
IČ:
Vyplňte, prosím, jen žlutá pole
Položka | ks | Cena za ks bez DPH | Cena celkem bez DPH | Název a typ nabízeného zboží / PN | Místo dodání:
LCD monitor č. 1 | 1 |  | 0 |  | D
SATA disk č. 1 | 1 |  | 0 |  | D
Dokovací stanice č. 1 | 6 |  | 0 |  | D + KN
Mini PC č. 1 | 1 |  | 0 |  | D
Mini PC č. 2 | 1 |  | 0 |  | D
|  |  | 0 |  | D+KN
|  |  | 0 |  | D
|  |  | 0 |  | D
|  |  | 0 |  | KN
|  |  | 0 |  | D
|  |  | 0 |  | KN
|  |  | 0 |  | D
|  |  | 0 |  | KN
|  |  | 0 |  | KN
Celkem bez DPH |  |  | 0
TECHNICKÁ SPECIFIKACE A ZÁRUKA:
LCD monitor č. 1: LCD monitor s obrazovkovou technologií IPS, rozlišení min. 2560 x 1440 (QHD), poměr stran 16:9, úhlopříčka 27", matný, pozorovací úhly min 178°, kontrast min 1 000:1, odezva: max. 5ms (GtG), rozhraní: min 1x HDMI, min 2x DP/mDP, min. 2x USB-C vestavěný USB HUB, počet portů minimálně 3x USB 3.2 VESA kompatibilní, Pivot, nastavitelná výška, technologie pro ochranu zraku ( filtr modrého světla, Flicker-free) typická spotřeba v SDR režimu: max. 21W, barva černá, záruka: min 3 roky výměnou za nový kus
SATA disk č. 1: Klasický interní 3,5“ magnetický disk s kapacitou min. 4TB, rozhraní SATA 6Gb/s, rychlost otáčení ploten min. 7200 rpm, vyrovnávací paměť min 256 MB, průměrná rychlost čteni a zápisu min. 210 MB/s, zatižení až 300 TB/rok, určený pro NAS, MTBF min. 1 000 000 hodin, záruka min. 5 let
Dokovací stanice č. 1: Originální dokovací stanice Lenovo ThinkPad Universal USB-C Dock, PN: 40AY0090EU
Mini PC č. 1: * kompaktní mini PC s pasivním chlazením o rozměrech maximálně 120mm x 115mm x 55mm (šířka, hloubka, výška), * procesor s CPU benchmarkem min. 10 420, min. 4 fyzická jádra kvůli paralelizaci úloh, min. 8 logických jader, kvůli energetické efektivitě vyžadována technologie 14nm nebo lepší, typický TDP max. 15W * paměť min. 32GB DDR4 2400MHz (2x 16GB) * osazený SSD disk formátu M.2 (PCIe 4.0 4x NVMe) o kapacitě min. 1TB s rychlostí čtení/zápis min. 3400/2000 MB/s, životnost min. 320TBW * rozhraní: min 2x HDMI, min 3x USB 2.0 Type-A, min 3x USB 3.1/3.2 Gen 1 Type-A, min 2x USB 3.1/3.2 Gen 2 Type-C (1x s Thunderbolt 3, 1x s Thunderbolt 4) * min 2x 2.5Gbit LAN na desce * Wi-Fi standardy: a, ac, b, g, n, ax * Bluetooth 5.0 * bez operačního systému * záruka na Mini PC min. 3 roky
Mini PC č. 2: * kompaktní mini PC s pasivním chlazením o rozměrech maximálně 120mm x 115mm x 52mm (šířka, hloubka, výška), * procesor s CPU benchmarkem min. 9 950, min. 4 fyzická jádra kvůli paralelizaci úloh, min. 8 logických jader, kvůli energetické efektivitě vyžadována technologie 14nm nebo lepší, typický TDP max. 15W * paměť min. 32GB DDR4 2400MHz (2x 16GB) * osazený SSD disk formátu M.2 (PCIe 4.0 4x NVMe) o kapacitě min. 500GB s rychlostí čtení/zápis min. 6800/4900 MB/s, životnost min. 300TBW * rozhraní: min 2x HDMI, min 1x USB 2.0 Type-A, min 3x USB 3.1/3.2 Gen 1 Type-A, min 2x USB 3.1/3.2 Gen 2 Type-C (1x s Thunderbolt 3, 1x s Thunderbolt 4) * min 2x 2.5Gbit LAN na desce * Wi-Fi standardy: a, ac, b, g, n, ax * Bluetooth 5.0 * bez operačního systému * záruka na Mini PC min. 3 roky