## Seznam položek
Technická specifikace a záruka FEL - IT díly 06a/2023
Identifikace firmy:
IČ:
Vyplňte, prosím, jen žlutá pole
Položka | ks | Cena za ks bez DPH | Cena celkem bez DPH | Název a typ nabízeného zboží / PN | Místo dodání:
SSD disk č. 1 | 3 |  | 0 |  | D
LCD monitor č. 1 | 12 |  | 0 |  | D
SSD disk č. 2 | 1 |  | 0 |  | D + KN
SATA disk č. 1 | 12 |  | 0 |  | D
Televize SMART LED č. 1 | 1 |  | 0 |  | D
SATA disk č. 2 | 2 |  | 0 |  | D+KN
Externí disk č. 1 | 5 |  | 0 |  | D
Grafická karta č. 1 | 1 |  | 0 |  | D
Grafická karta č. 2 | 1 |  | 0 |  | KN
|  |  | 0 |  | D
|  |  | 0 |  | KN
|  |  | 0 |  | D
|  |  | 0 |  | KN
|  |  | 0 |  | KN
Celkem bez DPH |  |  | 0
TECHNICKÁ SPECIFIKACE A ZÁRUKA:
SSD disk č. 1: Pevný disk typu SSD formátu M.2 2280 o kapacitě min. 2000GB, rozhraní PCIe Gen 4.0 x4, rychlost náhodného čtení min. 990 000 IOPS, rychlost náhodného zápisu min. 990 000 IOPS, rychlost čtení min. 6900 MB/s, rychlost zápisu min. 5000 MB/s, šifrování AES 256bit, podpora TRIM, spolehlivost (MTBF) min 1 500 000 hod., životnost min. 1200TBW, standardní doba záruky dle výrobce disku
LCD monitor č. 1: LCD monitor s obrazovkovou technologií IPS, rozlišení min. 1920 x 1080 (FHD), poměr stran 16:9, úhlopříčka 23.6", matný, kontrast min 1 000:1, odezva: max. 5ms (GtG), rozhraní: min 1x HDMI, min 1x DVI, min. 1x VGA VESA kompatibilní, integrované reproduktory, technologie pro ochranu zraku - filtr modrého světla typická spotřeba: max. 15W, preferovaná barva černá, standardní doba záruky dle výrobce disku
SSD disk č. 2: Pevný disk typu SSD formátu M.2 2280 o kapacitě min. 1000GB, rozhraní PCIe Gen 3.0, rychlost náhodného čtení min. 350 000 IOPS, rychlost náhodného zápisu min. 360 000 IOPS, rychlost čtení min. 3100 MB/s, rychlost zápisu min. 2900 MB/s, spolehlivost (MTBF) min 1 500 000 hod., životnost min. 600TBW, standardní doba záruky dle výrobce disku
SATA disk č. 1: Klasický interní 3,5“ magnetický disk s kapacitou min. 20TB, rozhraní SATA 6Gb/s, rychlost otáčení ploten min. 7200 rpm, vyrovnávací paměť min 256 MB, průměrná rychlost čteni a zápisu min. 280 MB/s, určený pro provoz v serverech, MTBF min. 2 500 000 hodin, standardní doba záruky dle výrobce disku
Televize SMART LED č. 1: Televize SMART LED s obrazovkovou technologií IPS, rozlišení min. 3840 x 2160 (4K UHD), HDR10 poměr stran 21:9, úhlopříčka min. 86,0" (min. 217 cm) rozhraní: min 3x HDMI, min 1x LAN, min. 2x USB WiFi, DLNA, Bluetooth 5.0, Apple AirPlay 2, párování s mobilním zařízením VESA kompatibilní integrované reproduktory o výkonu min. 20W energetická třída F dálkový ovladač standardní doba záruky dle výrobce TV
SATA disk č. 2: Klasický interní 3,5“ magnetický disk s kapacitou min. 16TB, rozhraní SATA 6Gb/s, rychlost otáčení ploten min. 7200 rpm, vyrovnávací paměť min 256 MB, průměrná rychlost čteni a zápisu min. 260 MB/s, určený pro provoz v serverech, MTBF min. 2 500 000 hodin, standardní doba záruky dle výrobce disku
Externí disk č. 1: kapacita min. 2000GB připojení USB-C rozhraní USB 3.2 Gen 2 (USB 3.1) rychlost čtení min. 1000MB/s rychlost zápis min. 900MB/s max. rozměry 90 x 60 x 15 mm certifikace IP65, pogumovaný hliník standardní doba záruky dle výrobce disku
Grafická karta č. 1: grafická karta pro deep learning s GPU benchmarkem min. 31800 dle http://www.cpubenchmark.net, kvůli energetické efektivitě vyžadována technologie 5nm nebo lepší, velikost paměti min. 12GB GDDR6, šířka sběrnice min. 192-bit, frekvence jádra min. 2300MHz, frekvence paměti min. 21000MHz, stream procesorů min. 7600, interní rozhraní PCIe x16 4.0, externí rozhraní min. 2x DP, min 1x HDMI, podpora pro OpenGL 4.5, Direct3D 12.1, spotřeba max. 300W, standardní doba záruky dle výrobce VGA
Grafická karta č. 2: grafická karta pro deep learning s GPU benchmarkem min. 39000 dle http://www.cpubenchmark.net, kvůli energetické efektivitě vyžadována technologie 5nm nebo lepší, velikost paměti min. 24GB GDDR6, šířka sběrnice min. 384-bit, frekvence jádra min. 2200MHz, frekvence paměti min. 21000MHz, stream procesorů min. 16000, interní rozhraní PCIe x16 4.0, externí rozhraní min. 2x DP, min 1x HDMI, podpora pro OpenGL 4.5, Direct3D 12.1, spotřeba max. 460W, standardní doba záruky dle výrobce VGA