## Seznam položek
Technická specifikace a záruka FEL - IT díly 10a/2023
Identifikace firmy:
IČ:
Vyplňte, prosím, jen žlutá pole
Položka | ks | Cena za ks bez DPH | Cena celkem bez DPH | Název a typ nabízeného zboží / PN | Místo dodání:
SATA disk č. 1 | 4 |  | 0 |  | D
LCD monitor č. 1 | 1 |  | 0 |  | D
Grafická karta č. 1 | 2 |  | 0 |  | D + KN
SSD disk č. 1 | 1 |  | 0 |  | D
Externí disk č. 1 | 2 |  | 0 |  | D
SSD disk č. 2 | 2 |  | 0 |  | D+KN
Externí disk č. 2 | 2 |  | 0 |  | D
SSD disk č. 3 | 2 |  | 0 |  | D
SSD disk č. 4 | 1 |  | 0 |  | KN
LCD monitor č. 2 | 1 |  | 0 |  | D
Procesor č. 1 | 1 |  | 0 |  | KN
SSD disk č. 4 | 2 |  | 0 |  | D
Dokovací stanice č. 1 | 1 |  | 0 |  | KN
|  |  | 0 |  | KN
Celkem bez DPH |  |  | 0
TECHNICKÁ SPECIFIKACE A ZÁRUKA:
SATA disk č. 1: Klasický interní 3,5“ magnetický disk s kapacitou min. 12TB, rozhraní SATA 6Gb/s, rychlost otáčení ploten min. 7200 rpm, vyrovnávací paměť min 256 MB, průměrná rychlost čteni a zápisu min. 195 MB/s, určený pro provoz v NAS, v serveru, MTBF min. 1 000 000 hodin, záruka min. 3 roky
LCD monitor č. 1: LCD monitor s obrazovkovou technologií IPS, rozlišení min. 3840 x 2160 (4k), úzký rámeček poměr stran 16:9, úhlopříčka min. 27", matný, pozorovací úhly min 178°, kontrast min 1 000:1, odezva: max. 5ms (GtG), rozhraní: min 2x HDMI 2.0, min 1x DP/mDP 1.2 nastavitelná výška, VESA kompatibilní, funkce Pivot integrované reproduktory o výkonu min. 2x2W sluchátkový výstup technologie pro ochranu zraku ( filtr modrého světla, Flicker-free) typická spotřeba (kWh/1000h): max. 25 v SDR režimu záruka: min 3 roky NBD
Grafická karta č. 1: grafická karta pro deep learning s GPU benchmarkem min. 21250 dle http://www.cpubenchmark.net, kvůli energetické efektivitě vyžadována technologie 4nm nebo lepší, velikost paměti min. 20GB GDDR6, šířka sběrnice min. 160-bit, stream procesorů min. 6140, interní rozhraní PCIe x16 4.0, externí rozhraní min. 4x Mini DP 1.4a, podpora pro OpenGL 4.6, Direct3D 12.1, spotřeba max. 75W, formát SFF záruka: min. 3 roky
SSD disk č. 1: pevný disk typu SSD formátu M.2 2280 o kapacitě min. 3900GB (4TB), rozhraní PCIe 3.0 4x NVMe, rychlost náhodného čtení min. 540 000 IOPS, rychlost náhodného zápisu min. 510 000 IOPS, rychlost čtení min. 3400 MB/s, rychlost zápisu min. 3100 MB/s, spolehlivost (MTBF) min 1 700 000 hod., životnost min. 5000TBW, záruka min. 5 let
Externí disk č. 1: externí disk formátu 3,5" kapacita min. 18000 GB připojení micro USB-B rozhraní USB 3.2 Gen 1 (USB 3.0) max. rozměry 170 x 140 x 50 mm preferovaná barva černá záruka min. 2 roky
SSD disk č. 2: pevný disk typu SSD formátu M.2 2280 o kapacitě min. 2000GB, rozhraní PCIe 3.0 4x NVMe, rychlost náhodného čtení min. 610 000 IOPS, rychlost náhodného zápisu min. 540 000 IOPS, rychlost čtení min. 3500 MB/s, rychlost zápisu min. 3300 MB/s, šifrování AES 256bit, podpora TRIM, spolehlivost (MTBF) min 1 500 000 hod., životnost min. 1200TBW, záruka min. 5 let
Externí disk č. 2: odolný externí disk formátu 2,5" kapacita min. 4000 GB připojení USB-C rozhraní USB 3.2 Gen 2 (USB 3.1) rychlost čtení min. 1000MB/s rychlost zápis min. 1000MB/s max. rozměry 90 x 60 x 15 mm certifikace IP65, pogumovaný hliník preferovaná barva černá záruka min. 3 roky
SSD disk č. 3: SSD disk formátu 2.5", kapacita min. 2000GB, rozhraní SATA-III, TLC, teoretická rychlost čtení min. 560MB/s, teoretická rychlost zápisu min. 530MB/s, min. 98 000 / 88 000 IOPS (čtení/ zápis), šifrování AES 256bit, podpora TRIM, střední doba mezi poruchami (MTBF) min. 1 500 000 h, životnost min. 1200 TBW, záruka min. 5 let
SSD disk č. 4: Pevný disk typu SSD formátu M.2 2280 o kapacitě min. 4000GB, rozhraní PCIe Gen 4.0 4x NVMe, rychlost náhodného čtení min. 990 000 IOPS, rychlost náhodného zápisu min. 990 000 IOPS, rychlost čtení min. 7200 MB/s, rychlost zápisu min. 6900 MB/s, spolehlivost (MTBF) min 1 800 000 hod., životnost min. 4000 TBW, záruka min. 5 let
LCD monitor č. 2: Prohnutý LCD monitor s obrazovkovou technologií IPS nebo VA, rozlišení min. 1920 x 1080 (FHD), poměr stran 16:9, úhlopříčka min. 31.5", matný, tenký rámeček, kontrast min 3 000:1, jas min. 300cd/m2, typická odezva: max. 4ms (GtG), rozhraní: min 2x HDMI, min 1x DP/mDP, obnovovací frekvence min 240Hz, VESA kompatibilní, nastavitelná výška, technologie pro ochranu zraku ( Flicker-free, Filtr modrého světla ) typická spotřeba: max. 40 kWh/1000h v SDR režimu, záruka: min 3 roky
Procesor č. 1: Procesor AMD Ryzen 9 5950X s větráčkem do učebny, PN: 100-100000059WOF
SSD disk č. 4: Pevný disk typu SSD formátu M.2 2280 o kapacitě min. 4000GB, rozhraní PCIe Gen 4.0 4x NVMe, rychlost náhodného čtení min. 990 000 IOPS, rychlost náhodného zápisu min. 990 000 IOPS, rychlost čtení min. 7200 MB/s, rychlost zápisu min. 6900 MB/s, spolehlivost (MTBF) min 1 800 000 hod., životnost min. 4000 TBW, záruka min. 5 let
Dokovací stanice č. 1: Dell Performance Dock WD19DCS USB-C 240W, PN: 210-AZBW