## Parametry NB
Funkcionalita |  |  |  | min. max. | Sestava NB
Požadované parametry
z á k l a d n í p a r a m e t r y | CPU (procesor) | Passmark CPU (www.passmark.com) |  | min. | 4000
|  | virtualizace procesoru a síťové karty |  |  | -
|  | technologie (32/64 bit) |  |  | 64 bit
| Operační paměť | druh |  | min. | DDR4
|  | celková instalovaná velikost |  | min. | 8 GB
| BIOS/UEFI | Identifikace BIOS |  |  | BIOS musí obsahovat sériové číslo a info o výrobci a modelu,
|  | Zabezpečení heslem proti neoprávněnému přístupu do BIOS |  |  | ano
|  | Možnost zaměnit BIOS za UEFI (Unified Extensible Firmware Interface) |  |  | ano
|  | Možnost zablokování zavedení operačního systému z periferií |  |  | ano
|  | Možnost zablokování vybraných zařízení (periferií) tak, aby s nimi nemohl pracovat OS |  |  | ano
| Hard disk | SSD |  | min. | 250 GB
|  | technologie SSD |  | min. | MLC
| Základní deska | integrovaná síťová karta |  |  | 100/1000 Mbit/sec, RJ45, Wake on LAN, podpora "802.1X", PXE (Preboot eXecution Environment)
|  | integrovaná grafická karta | podpora (práce 2 monitorů současně) | min. | ano
|  |  | rozhraní | min. | 1x digitální připojení k externímu monitoru
|  | integrovaná zvuková karta |  |  | ano
|  | TPM (Trusted Platform Module) chip verze TPM 2.0 |  |  | ano
|  | Integrovaná konektivita | USB 2.0, USB 3.0 (nebo vyšší) | min. | 3x - z toho min. 2x USB 3.0
|  |  | bezdrátové připojení | min. | Wireles LAN 802.11ac/a/b/g/n, BlueTooth 4.0 LE
|  |  | interní modul LTE (podpora pro 3G a 4G sítě), SIM karta není součástí dodávky |  | ano
|  |  | vstup pro mikrofon/sluchátka | min. | 1x
| Display | provedení |  |  | matný
|  | velikost |  |  | min. 15", max. 16"
|  | rozlišení (š x v) |  | min. | 1920x1080 bodů
| Baterie | Výdrž baterie (dle Bapco MobileMark®2014) |  | min. | 6 hodin
| Skříň | zabezpečení |  |  | slot pro mechanický bezpečnostní zámek + kompatibilní mechanický bezpečnostní zámek
|  | hmotnost, včetně hlavní baterie |  | max. | 2 kg
| Další integrované vybavení notebooku | klávesnice - US/CZ, klávesy F1-F12, české rozložení kláves, podsvícená LED |  |  | ochrana proti polití, klávesy s nízkým zdvihem, životnost 10 mil. úhozů
|  | numerická klávesnice |  |  | ano
|  | polohový ovladač |  |  | Touch Pad s podporou vícedotykových gest, včetně levého a pravého tlačítka
|  | webkamera (rozlišení HD) |  |  | ano
|  | audio |  |  | mikrofon + reproduktor (stereo)
| Další příslušenství | Adaptér napájecí 100 - 240V, 50-60 Hz |  | max. | 400 g
|  | brašna s uchem a přes rameno, s polstrovaným oddílem pro NTB, odolné povětrnostním vlivům |  | max. | 1,3 kg
| Systémová platforma | Základní předinstalované programové vybavení (image na disku) |  |  | OS OEM MS Windows 10 Professional CZ 64 bit,
|  | ostatní SW v ceně |  |  | instalační CD nebo DVD s ovladači a managementem na vyžádání při nákupu nebo na USB flash disku
| Záruka | záruka notebooku garantovaná výrobcem |  |  | 5 let, oprava NBD On-Site, ponechání vadného disku zákazníkovi
|  | záruka baterie |  |  | 3 roky
| Řešení závad | rozsah servisních středisek, telefonní podpora a podpora prostřednictvím Internetu |  |  | Jediné kontaktní místo pro nahlášení poruch v celé ČR, servisní střediska pokrývající celé území ČR, možnost sledování servisních reportů prostřednictvím Internetu. Podpora poskytovaná prostřednictvím telefonní linky musí být dostupná v pracovní dny minimálně v době od 8:00 do 18:00 hod. Podpora prostřednictvím internetu musí umožňovat stahování ovladačů a manuálů z internetu adresně pro konkrétní zadané sériové číslo zařízení nebo jiný unkátní identifikátor na zařízení.
| Ostatní | zařízení musí splňovat |  |  | Nařízení Komise EU č. 617/2013 ze dne 26. června 2013, kterým se provádí směrnice Evropského parlamentu a Rady 2009/2009/125/ES, soulad s direktivou RoHS (Restriction of Use of Certain Hazardous Substances), certifikát EPEAT Gold (Electronic Product Environmental Assessment Too), Energy Star min. v. 6.0.,
Legenda:
volitelné parametry

## Parametry PC
Funkcionalita |  |  |  | min. max. | Sestava PC
Požadované parametry
z á k l a d n í p a r a m e t r y | CPU (procesor) | Passmark CPU (www.passmark.com) |  | min. | 7000
|  | virtualizace procesoru a síťové karty |  |  | ano
|  | technologie (32/64 bit) |  |  | 64 bit
| Operační paměť | druh |  | min. | DDR4
|  | celková instalovaná velikost |  | min. | 8 GB
| BIOS/UEFI | Identifikace BIOS |  |  | BIOS musí obsahovat sériové číslo a info o výrobci a modelu
|  | Zabezpečení heslem proti neoprávněnému přístupu do BIOS. |  |  | ano
|  | Možnost zablokování zavedení operačního systému z periférií. |  |  | ano
|  | možnost zaměnit BIOS za UEFI (Unified Extensible Firmware Interface) |  |  | ano
|  | Možnost zablokování vybraných zařízení (periférií) tak, aby s nimi nemohl pracovat OS. |  |  | ano
| Hard disk SSD | druh (rozhraní)
|  | otáčky [rpm], režim 24x7 |  | min. | 7200
|  | velikost |  | min. | 1 TB
|  | velikost cache |  | min. | 64 MB
|  | technologie SSD |  | min. | MLC
|  | SSD |  |  | min. 250 GB
| Základní deska | integrovaná síťová karta |  |  | 100/1000 Mbit/sec, RJ45, Wake on LAN, podpora 802.1X, PXE
|  | integrovaná grafická karta | rozlišení | min. | 1920x1200
|  |  | podpora (práce 2 monitorů souběžně) |  | ano
|  |  | rozhraní | min. | 2x digitální připojení k externím monitorům
|  | integrovaná zvuková karta |  |  | ano
|  | Integrovaná konektivita | USB 2.0, USB 3.0 (nebo vyšší) | min. | 5x - z toho min. 2x USB 3.0 vpředu/zboku
|  |  | PCI / PCI Express (x16/x8) |  | ano
|  |  | vstup pro mikrofon |  | ano
|  |  | výstup pro sluchátka |  | ano
| Napájecí zdroj | typ |  |  | odpovídající zdroj pro stabilní chod sestavy
výkon
|  | účinnost zdroje |  | min. | 80 PLUS Bronze
| Mechanika paměťových médií | mechanika optických disků |  |  | DVD DL ± RW
| Skříň | provedení |  | max. | MiniTower
|  | zabezpečení |  |  | detekce vniknutí do skříně s hlášením
| Externí technické vybavení od výrobce PC | klávesnice | US/CZ, klávesy F1-F12, české rozložení kláves, (délka kabelu min. 1,5 m), USB, ne bezdrátová, klávesy s nízkým zdvihem, životnost 10 mil. úhozů, min. 101 kláves, interní čtečka čipových karet kompatibilní s ISO IEC 7810 ID-1 a ISO IEC 7816 |  | ano
|  | kursorový ovladač (myš) | USB, ne bezdrátová, laserová s kolečkem, min. 3 tlačítka, univerzální pro praváky a leváky, délka kabelu min. 1,5 m |  | ano
| Systémová platforma | Základní předinstalované programové vybavení |  |  | OS OEM MS Windows 10 Professional CZ 64 bit,
|  | ostatní SW v ceně |  |  | instalační CD nebo DVD s ovladači a managementem na vyžádání při nákupu nebo na USB flash disku
| Záruka | záruka počítače, servis u zákazníka do druhého pracovního dne (NBD On-Site), garantovaná výrobcem |  |  | 5 let, oprava NBD On-Site, ponechání vadného disku zákazníkovi
| Řešení závad | rozsah servisních středisek, telefonní podpora a podpora prostřednictvím Internetu |  |  | Jediné kontaktní místo pro nahlášení poruch v celé ČR, servisní střediska pokrývající celé území ČR, možnost sledování servisních reportů prostřednictvím Internetu. Podpora poskytovaná prostřednictvím telefonní linky musí být dostupná v pracovní dny minimálně v době od 8:00 do 18:00 hod. Podpora prostřednictvím internetu musí umožňovat stahování ovladačů a manuálů z internetu adresně pro konkrétní zadané sériové číslo zařízení nebo jiný unkátní identifikátor na zařízení.
| Ostatní | zařízení musí splňovat |  |  | Nařízení Komise EU č. 617/2013 ze dne 26. června 2013, kterým se provádí směrnice Evropského parlamentu a Rady 2009/2009/125/ES, soulad s direktivou RoHS (Restriction of Use of Certain Hazardous Substances), certifikát EPEAT Gold (Electronic Product Environmental Assessment Too), Energy Star min. v. 6.0., napájecí kabel součástí dodávky, neutrální barvy
Legenda:
volitelné parametry

## Parametry Monitory
Funkcionalita |  |  | min. max. | Monitor
Požadované parametry
z á k l a d n í p a r a m e t r y | velikost úhlopříčky |  | min./max | 23"-24"
| technologie |  |  | LCD barevný
| typ obrazovky |  |  | LCD
| povrh displeje |  |  | matný
| podsvícení LED |  |  | ano
| pracovní rozlišení (š x v) |  | min. | 1920 x 1200 bodů
| jas [cd/m2] |  | min. | 250
| kontrastní poměr (typický) |  | min. | 1000:1
| pozorovací úhel (h x v) |  | min. | 178°x178°
| doba odezvy |  | max. | 12 ms
| rozhraní (konektory) | digitální port (HDMI nebo DisplayPort) | min. | 2
| rozhraní USB 2.0 / 3.x | konektory typu A | min. | 2/1
r o z š i ř i t e l n é p a r a m e t r y | výškově nastavitelný stojan - min.33 cm střed obrazovky nad deskou stolu |  |  | ano
| nastavení náklonu (předo-zadní), min. -5/+20 ° |  |  | ano
| otočení monitoru o +/- 90 ° (pivot) |  |  | ano
| nepřetržitý provoz 24/7 |  |  | ano
s p o l e č n é p a r a m e t r y | příslušenství |  |  | digitální propojovací kabely pro DisplayPort / HDMI, kabel USB, napájecí kabel
| SW v ceně |  |  | CD nebo DVD s ovladači, managementem a příručkami na vyžádání při nákupu nebo na USB flash disku
| servisní záruka |  |  | 5 let, NBD on-Site
| rozsah servisních středisek, telefonní podpora a podpora prostřednictvím Internetu |  |  | Jediné kontaktní místo pro nahlášení poruch v celé ČR, servisní střediska pokrývající celé území ČR, možnost sledování servisních reportů prostřednictvím Internetu. Podpora poskytovaná prostřednictvím telefonní linky musí být dostupná v pracovní dny minimálně v době od 8:00 do 18:00 hodin
| zařízení musí splňovat |  |  | soulad s direktivou RoHS (Restriction of Use of Certain Hazardous Substances), certifikát EPEAT Gold (Electronic Product Environmental Assessment Too), Energy Star min. v. 6.0.,