## List1
Monochromatické multifunkční laserové zařízení s vestavěným síťovým rozhraním, s podporou jazyka PCL 5/6, s příslušenstvím
Poptávané parametry | Požadovaná hodnota parametru | hodnota nabízená uchazečem (vyplní uchazeč)
konečná cena s DPH, poplatky, dopravou, přílšenstvím
Název
Provedení / typ
Oboustranný tisk | automatický oboustanný tisk
Rychlost tisku | minimálně 25 str./min. (jednostranný A4)
Kvalita tisku, kopírování | min. 600 x 600 dpi
První výtisk | do 6 s
Podpora PCL | PCL5e, PCL6
Obvyklé pracovní využítí | 1500 stran za měsíc
Maximální předpokládané pracovní využití | maximálně 15 000 stran za měsíc
Skener | barevný, plochý
Podavač skeneru | automatický, minimálně na 30 listů A4
Rozlišení skenování | Optické: 600 x 600 dpi
Kopírování | zmenšení/zvětšení, vícenásobné kopírování
Vstupní zásobník | min. na 250 listů A4
Tisk minimálně na | A4, A5, kartotéční lístek, obálky C5 a DL
Rozhraní | USB 2.0, Ethernet 10/100Base-TX, Wi-Fi 802.11b/g/n
Typická spotřeba elektrické energie (TEC) | do 1 kWh/týden
Bezdrátové funkce a bezdrátové sdílení, včetně podpory tabletů a smartphonů
Velikost prostoru pro instalaci | prosíme uveďte
Kompatibilita s operačním systémem | Windows 10 64-bit, Windows 10 32-bit, Windows 7 64-bit.
Požadované dodané datové kabely | USB minimálně 2m a patch cord minimálně 4m
Dodávka a nabízená cena navíc včetně | další originálnální toner