## List1
SOUPIS GASTROZAŘÍZENÍ - VÝDEJNA POKRMŮ A MINUTKOVÁ KUCHYNĚ SZIF, Ve Smečkách 33, Praha 1, PSČ 110 00
Číselné pozicování soupisu a výkresu: Pořadová čísla v legendě souhlasí s pozičními čísly na výkresech
Názvy výrobků: Případné uvedené názvy výrobků s typovým označením nebo názvem výrobce jsou pouze informativního charakteru a slouží k popsání stanovené kvality a jakosti výrobku
Realizační upřesnění rozměrů na stavbě: Veškeré rozměry technologického zařízení v této tabulce budou upraveny dle skutečnosti na stavbě a dle vybraných typů zařizovacích předmětů a kuchyňské technologie a případně přizpůsobeny stávající technologii
Instalační vývody: Veškeré instalační vývody včetně dimenzí a příkonu před jejich realizací upřesní vybraný dodavatel kuchyňské technologie
Doplňková ochrana a uzemnění zařízení: Veškeré kovové zařízení musí být ochranně pospojováno
Požadavky na standardy technologického vybavení gastronomického provozu: Veškeré stoly, pokud není specifikováno jinak – NEREZ, zemnící šrouby na zadních nohách ve výšce cca 70 mm, skříňky je možné uzemnit na horní stěně skříňky.
Materiály a zpracování nerezového nábytku:
Následující specifikace se vztahují na všechny položky zmíněné dále, které jsou zkonstruované na míru. Všechny použité materiály musí být nové a musí mít nejvyšší kvalitu, schválenou pro dané odvětví, jakož i musejí odpovídat specifikovaným jakostním normám.
Typ nerezové normativní oceli: - austenitická nerezová ocel schválená do potravinářství, typ CrNi 18/10, chemické složení C max. 0,07 %, Cr 17 – 19 %, Ni 8,5 – 10,5 %, jakost dle ČSN 17240, 17241, DIN W. Nr. 1.4301, ASTM 304 s atesty pro použití ke styku s potravinami, povrchové brusné provedení v jemnosti "240" nebo v úpravě "Scotchbrite"
Nerezová ocel musí odpovídat předem stanovené tloušťce dle norem, a to následovně (minimální tloušťka):
– Dřezy, hluboké 1,0 mm
– Odkapávací pulty 1-1,5 mm
– Pracovní stoly 1-1,5 mm
– Police v podstavbách 1,0 mm
– Korpusy skříněk 1,0- 1,5 mm
– Nerezové trubkoví (40x40 mm) 1,0 mm
– Vodící lišty 1,5 mm
– Základny skříněk 1,0 mm
– Deskové regály 1-51,3 mm
– Dvířka 1,0 mm
Desky pracovní stolové Pracovní desky i dřezové musí být vyrobeny z austenitické nerezavějící oceli 18Cr/10Ni jakosti dle ČSN 17240,17241,DIN W.Nr.1.4301, ASTM 304 s atesty pro použití ke styku s potravinami. Síla použitého materiálu desky min. 1-1,5 mm s nerez výztuhami. Deska plně zavařena a vybroušena a bez nebo s límcem-límci i po straně a ze zadní strany jsou límce plně uzavřené. Desky budou opatřeny povrchovou úpravou broušenou se zrnem o hodnotě 240 nebo leském kartáčovém povrchu Scotchbrite.. Svaření a následné vybroušení svislých rohů desky o tloušťkách 40 nebo 50 mm a dle přání i jiného rozměru, je provedeno s napojením na uvedenou hodnotu brusu. Deska tak musí tvořit s podnožím kompaktní celek vyhovující nejpřísnějším hygienickým předpisům.
Desky pracovní nerezové dřezové Pracovní desky musí být opatřeny vevařeným lisovaným dřezy nebo dřezy o příslušných velikostech a hloubce. Vevaření musí být provedeno s vybroušeným bezespárovým napojením bez vizuální možnosti zjištění místa tohoto napojení.
Zásuvky nerezového nábytku Uchyceny jsou na nerezových teleskopických trojdílných držácích nebo vysouvatelných nerezových dvoudílných držácích v provedení pro možnost plného vysunutí zásuvek a pro možnost event. vložení GN 1/1. Uzamykatelná nebo neuzamykatelná čela zásuvek musí být uzavřená a musí být opatřeny madly bez použití plastických hmot. Zásuvky budou provedeny buď v bloku a jako zásuvkový blok budou použity u stolů nebo budou používány jednotlivě a včetně nerezového krytu jsou umístěny pod deskou stolu samostatně nebo vedle sebe.
Nerezové stoly Budou tvořeny pracovní nerezovou deskou a podnožím různého osazení – např. pouze vlastním podnožím nebo podnožím s odkládací nerezovou policí nebo i s bočním a zadním oplechováním nebo uzavřeným podnožím, opatřeným dvířky posuvnými nebo uchycenými na pantech nebo se zásuvkovým blokem a prostory pro GN. U Provedení skříňkového tzn ze třech stran zaplechován s policí, bez police, s čelními dvířky apod. bude dodáno skříňkové provedení v běžném hygienickém standardu. Pro podnoží bude rovněž použity nerezové materiály z austenitické nerezavějící oceli 18Cr/10Ni jakosti dle ČSN 17240,17241,DIN W.Nr.1.4301, ASTM 304 s atesty pro použití ke styku s potravinami. Pro nohy bude použitý jäcklový materiál 40/40 mm o tloušťce stěny 1,5 mm. Pro oplechování bude použit nerezový plech o tloušťce min. 1 mm a pro police nerezové výztuhy s tím, že police bude přivařena k nosné konstrukci stolu nebo bokům stolu. Podnoží musí být opatřeno nosnými stavitelnými nožičkami z plastu o možnosti regulace výšky stolu v rozmezí až 30mm. Ve standardu nesmí být žádné spoje provedeny nýtováním. Jsou provedeny pouze svářením pod ochranou atmosférou argonu. A řádně očištěny od svařování.
Legenda: K - volný kabel v chráničce dle ČSN, Z - zásuvka, SV - studená voda, TV - teplá voda, SVM - studená voda změkčená, R - roháček, P - pračkový ventil, V - kulový ventil, BN a BS - baterie nástěnná a stolní (nebude-li uvedeno jinak, dodávka stavby), mezi přívod plynu a plynový přístroj musí být vždy nainstalován uzávěr (dodávka stavby), mezi přívod elektřiny a elektrický stroj musí být vždy nainstalována zásuvka nebo nebo předřazený příslušný fázový vypínač (dodávka stavby), SJ - elektrické stroje samostatně jištěné, nemobilní stroje a zařízení musí být uzemněny ochranným pospojením, ZTI odpady instalované před termickými přístroji (varné, smažící, pečící, fritovací stroje) odolné 100 °C, NČP(mm)=míra nad čistou podlahou, rozměry(mm): šířka x hloubka x výška
TABULKA POTŘEB MÉDIÍ TECHNOLOGIE KUCHYNĚ
A | Soupis gastrotechnologického zařízení | počet | elektřina |  |  | plyn | voda |  | kanaliz. | poznámka | typ | cena ks bez DPH, Kć | celkem bez DPH, Kč
|  | ks | kW/ks | napětí V | celkem kW | celkem kW | SV | TV | DN
1. PP
RESTAURACE
1 | vintotéka, prosklené dveře, - vnjěší tmavé lakované provedení, - rozměry: 600x600x1700 mm | 1 | 0.2 | 230 - Z | 0.2 |  |  |  |  | - stávající zařízení (není součástí VŘ) | x | x | x
2 | chladící skříň, prosklenné dveře, - vnjější černé provedení, vnitřní nerez provedení, - ventilované chlazení, automatické odtávání - chladivo R 134a, digitální termostat - integrovaný zámek, osvětlení horní a vetikální, - nastavitelné police, objem 300 litrů, - teplotní regulace od 0 do 10 °C, - rozměry: 600x520x1800 mm | 1 | 0.3 | 230-Z | 0.3 |  |  |  |  | - dodávka gastra |  |  | 1
3 | chladící saladeta samoobslužná, - moderní hranatý design, - 4 x pojízdná kolečka (bržděná), - kapacita 4 x GN 1/1 - hl. 200 mm, - možnost termostatické regulace od +4 až +8 °C, - hygienické sklo nad výdejním prostorem, - LED diodové osvětlení, - standardní barva tmavá WENGE, nebo možnost výběru jiného barevného dekoru obkladu za 10 % příplatek, - rozměry: 1494x650+220x1481 mm | 1 | 0.3 | 230 - Z | 0.3 |  |  |  |  | - dodávka gastra |  |  | 1
3.1. | přední sklopná pojezdová police, - trubkové nerezové provedení, - délka 1500 mm, hloubka 220 mm | 1 | [7 empty] | - dodávka gastra |  |  | 1
3.2. | gastronádoba GN 1/3, hl. 200 mm, - nerezové provedení, s úchyty, | 6 | [7 empty] | - dodávka gastra |  |  | 6
3.3. | gastronádoba GN 1/2, hl. 200 mm, - nerezové provedení, s úchyty, | 4 | [7 empty] | - dodávka gastra |  |  | 4
4 | interiérový stůl pro uložení stolního nádobí, - policový, umístěný vedle saladety, - rozměry cca: 500x650x750 mm | 1 | [7 empty] | - dodávka interiéru (není součástí VŘ) | x | x | x
5 | volná pozice | [8 empty] | (není součástí VŘ) | x | x | x
6 | interiérová police, včetně konzolí, - rozměry: cca 2500x450x300 mm | 1 | [7 empty] | - stávající zařízení (není součástí VŘ) | x | x | x
7 | pokladna s datovým připojením pro EET, - mincovní zásuvka, | 1 | [7 empty] | - dodávka provozovatele (není součástí VŘ) | x | x | x
8 | interiérový pult pro instalaci nápojové linky, - rozměry cca: 2000x600x750 mm | 1 | [7 empty] | - dodávka interiéru (není součástí VŘ) | x | x | x
9 | varný a udržovací termos, - dvouplášťové nerezové provedení, - objem 30 litrů, výška pod kohoutem 130 mm, - těleso ukryté mimo vnitřní varný objem nádoby, - volba teploty 60/80/100 °C, - výdejní kohout a vodaznak náplně, - rozměry: 295x600 mm | 1 | 2.5 | 230 - Z | 2.5 |  |  |  |  | - dodávka gastra |  |  | 1
10 | varný a udržovací termos překapávané filtrované kávy, - dvouplášťové nerezové provedení, - včetně jemného opakovaně využitelného (nerez) flitru, - objem 30 litrů, výška pod kohoutem 130 mm, - těleso ukryté mimo vnitřní varný objem nádoby, - volba teploty 30 až 110 °C, - výdejní kohout a vodaznak náplně, - rozměry: 295x500 mm | 1 | 2.5 | 230 - Z | 2.5 |  |  |  |  | - dodávka gastra |  |  | 1
11 | elektrický varný kotlík s nepřímým ohřevem slouží k udržování a výdeji teplých polévek a dalších pokrmů, - černé provedení, objem 10 litrů, - teplotní rozsah 50 až 90 °C, - zařízení je vybaveno světelnou kontrolkou chodu a termostatem k nastavení požadované teploty, - nerezová nádoba a víko s otvorem pro naběračku, které lze při výdeji zafixovat v otevřené poloze, - rozměry: průměr 340 mm, výška 400 mm | 2 | 0.4 | 230 - Z | 0.8 |  |  |  |  | - dodávka gastra |  |  | 2
12 | interiérový pult pro servírování pokrmů, - rozměry cca: 3100x600x750 mm | 1 | [7 empty] | - dodávka interiéru (není součástí VŘ) | x | x | x
13 | zásobník na příbory a plata, pojízdný, - nerezové provedení gastronomická chromniklová ocel ve třídě DIN 18/10 - AISI 304, - pevná svařovaná konstrukce, - kapacita 4 x GN 1/3-hl. 150 na příbory, - kapacita cca na 130 ponosů 530x325 mm, - 4 x otočná kolečka (z toho 2x s brzdou), - rozměry: 752x525x1250 mm | 1 | [7 empty] | - dodávka gastra |  |  | 1
14 | interiérový pult pro uložení talířů, - rozměry cca: 800x700x750 mm | 1 | [7 empty] | - dodávka interiéru (není součástí VŘ) | x | x | x
15 | výdejní ohřevný stacionární put, s napojením na nopouštěním vody a s napojením na vypouštění odpadu, - nerezové provedení gastronomická chromniklová ocel ve třídě DIN 18/10 - AISI 304, - kapacita 4 x GN 1/1, hl. 200 mm, - 4 x oddělená termostatická regulace od 30 do 90 °C, - přední ovládací panel, - včetně pojezdové trubké nerezové dráhy, - příprava na uchycení výdejní galerie, - přední nerezový obklad, boční obklad a sokl, - výškově stavitelné nohy, - rozměry: 1600x700x850 mm | 1 | 3.2 | 230 - Z | 3.2 |  |  |  |  | - dodávka gastra |  |  | 1
15.1. | hygienický zákryt skleněný/nerezový, - designový zákryt s ohýbaného bezpečtnostního skla, - nosná nerezová konstrukce, - včetně osvětlení, - rozměry: cca 1600x520x450 | 1 | [7 empty] | - dodávka gastra |  |  | 1
16 | výdejní ohřevný stacionární put, s napojením na nopouštěním vody a s napojením na vypouštění odpadu, - nerezové provedení gastronomická chromniklová ocel ve třídě DIN 18/10 - AISI 304, - kapacita 3 x GN 1/1, hl. 200 mm, - 3 x oddělená termostatická regulace od 30 do 90 °C, - přední ovládací panel, - včetně pojezdové trubké nerezové dráhy, - příprava na uchycení výdejní galerie, - přední nerezový obklad, boční obklad a sokl, - výškově stavitelné nohy, - rozměry: 1200x700x850 mm | 1 | 2.6 | 230 - Z | 2.6 |  |  |  |  | - dodávka gastra |  |  | 1
16.1. | hygienický zákryt skleněný/nerezový, - designový zákryt s ohýbaného bezpečtnostního skla, - nosná nerezová konstrukce, - včetně osvětlení, - rozměry: cca 1600x520x450 | 1 | [7 empty] | - dodávka gastra |  |  | 1
17 | zásobní vozík na sběr použitého nádobí, - nerezové provedení, - kapacita 14 x GN 1/1, - včetně zámku proti vysunutí podnosů, - 4 x kolečka, 2 x bržděná, - rozměry: 550x380x1740 mm | 1 | [7 empty] | - dodávka gastra |  |  | 1
17.1. | zásobní vozík na sběr použitého nádobí, - nerezové provedení, - kapacita 14 x GN 2/1, - včetně zámku proti vysunutí podnosů, - 4 x kolečka, 2 x bržděná, - rozměry: 590x670x1740 mm | 1 | [7 empty] | - dodávka gastra |  |  | 1
MINUTKOVÁ KUCHYNĚ
18 | el.konvektomat programovatelný na různorodou přípravu pokrmů , 10 x GN 1/1, elektronické ovládání, možnost také grafického programování varných a pečících procesů, s panty na pravo (nutno zadat do výroby), - nerezové provedení AISI 304, - rozteč mezi vsuny 67 mm, - vysoký výkon páry s regulací do 100 %, - digitálně řízený s 9 provozními režimy, - paměť na 250 programů, každý s 9 kroky, - 4 programy na automatické strojní mytí konvektomatu, - dvojité bezpečnostní sklo, - vývin páry nástřikem, - reverzní ventilátor s 6 rychlostmi + 1 pulzní rychlost Rotor.KLEAN - automatický mycí systém jako standard, - toplotní rozsah 30-260 °C, - nízkoteplotní pára, - oplachová mycí sprcha, - senzorová teplotní vpichová sonda, - automatické mytí varné komory v konvektomatu, - včetně speciální mycí chemie, - rozměry: 750x773x1010 mm | 1 | 14 | 400 -K | 14 |  | 3/4-R |  | DN 50 | - dodávka gastra |  |  | 1
18.1. | gastronádoba GN 1/1 - hl. 65 mm, nerez, | 5 | [7 empty] | - dodávka gastra |  |  | 5
18.2. | gastronádoba GN 1/1 - hl. 100 mm, nerez, | 3 | [7 empty] | - dodávka gastra |  |  | 3
18.3. | gastronádoba GN 1/1 - hl. 40 mm, smalt (nebo teflon), | 5 | [7 empty] | - dodávka gastra |  |  | 5
18.4. | gastronádoba GN 1/1 - hl. 65 mm, nerez, děrovaná | 4 | [7 empty] | - dodávka gastra |  |  | 4
18.5. | gastronádoba GN 1/1 - hl. 150 mm, nerez, děrovaná | 2 | [7 empty] | - dodávka gastra |  |  | 2
18.6. | gastronádoba GN 1/1 - na knedlíky, 3x knedlík, nerez | 3 | [7 empty] | - dodávka gastra |  |  | 3
18.7. | gastronádoba GN 1/1 - rošt rovný pečící | 5 | [7 empty] | - dodávka gastra |  |  | 5
18.8. | podstavec pod konvektomat se vsuny, - nerezové provedení gastronomická chromniklová ocel ve třídě DIN 18/10 - AISI 304, - se vsuny na GN 1/1, - spodní police, výškově stavitelné nohy, - rozměry: cca 750x755x800 mm | 1 | [7 empty] | - dodávka gastra |  |  | 1
18.9. | filtrační systém snižující výrazně tvrdost vody, - zlepšuje jeji kvalitu a ochraňuje varnou komoru před zavápněním, - ovládací panel MASTER.Touch monitoruje množství přefiltrované vody systému, - automaticky signalizuje správný čas pro výměnu filtru, - filtr bez nutnosti regenerace solí | 1 | [7 empty] | - dodávka gastra |  |  | 1
19 | pracovní stůl s policí, celokovová protipožární deska odolná vysokým teplotám, - nerezové provedení gastronomická chromniklová ocel ve třídě DIN 18/10 - AISI 304, - spodní plná police, - výškově stavitelné nohy, - rozměry: cca 1200x700x900 mm | 1 | [7 empty] | - dodávka gastra |  |  | 1
19.1. | servírovací vozík, 3 policový, - nerezové provedení gastronomická chromniklová ocel ve třídě DIN 18/10 - AISI 304, - 3 x prolisovaná police, - vozík celosvařený, - 4 x otočná kolečka, - rozměry: 900x600x950 mm | 1 | [7 empty] | - dodávka gastra |  |  | 1
20 | el. sporák 2 plotnový, profesionální, řada 700, - nerezové provedení, - třífázový, - 2x plotýnka čtvercová 2,6 kW, rozměr 22 x 22 cm, - včetně kompaktní nerezové podostavby, - výškově staviltelné nohy, - rozměry: 400x700x900 mm | 1 | 5.2 | 400 - K | 5.2 |  |  |  |  | - dodávka gastra |  |  | 1
21 | elektrická grilovací deska hladká + podestavba, - nerezové provedení gastronomická chromniklová ocel ve třídě DIN 18/10 - AISI 304, - rozměr desky 350x560 mm - ocelová deska o síle 12 mm, - regulace teploty 50 - 300°C - zásuvka na odpadní tekutiny, - lopatka, - rozměry: 400x700x900 mm | 1 | 4.5 | 400 - K | 4.5 |  |  |  |  | - dodávka gastra |  |  | 1
22 | modulová profesionální fritéza, - nerezové provedení, - třífázová, objem oleje: 13 l, - rozměr vany v cm: 24 x 35 x 38 v, - 1x koš, rozměr koše v cm: 21 x 30 x 12 v, - víko, produkce: 10 kg/h, - výškově stavitelné nohy, - rozměry: 400x700x900 mm | 1 | 10 | 400 - K | 10 |  |  |  |  | - dodávka gastra |  |  | 1
22.1. | vykrývací zadní lišta, - nerezové provedení, - délka cca 3600 mm, hloubka 80 mm | 1 | [7 empty] | - dodávka gastra |  |  | 1
23 | pracovní stůl s policí, celokovová protipožární deska odolná vysokým teplotám, - nerezové provedení gastronomická chromniklová ocel ve třídě DIN 18/10 - AISI 304, - spodní plná police, - výškově stavitelné nohy, - rozměry: cca 1200x700x900 mm | 1 | [7 empty] | - dodávka gastra |  |  | 1
24 | pracovní stůl s policí, se dřezem, - nerezové provedení gastronomická chromniklová ocel ve třídě DIN 18/10 - AISI 304, - vevařený dřezový výlisek cca 400x400x2050 mm, - pracovní deska v přechodu na stěny opatřena zvýšeným límcem, - spodní plná police, - výškově stavitelné nohy, - rozměry: cca 750x700x900 mm | 1 |  |  |  |  | ½ – R | ½ – R | DN50 | - dodávka gastra |  |  | 1
24.1. | baterie stolní páková, - otočné raménko, - směšovací na TV a SV | 1 | [7 empty] | - dodávka gastra |  |  | 1
25 | mrazící skříň profesionální, na GN 2/1, - bílé provedení, objem brutto 600 litrů, - čistý objem 570 lit., uzamykatelná, - výparníkové police, manuální odtávání odtávání, - možnost uložení přepravky nebo GN 2/1, - termostatická regulace od -10 až -25 °C, - rozměry: 770x695x1890 mm | 1 | 0.2 | 230-Z | 0.2 |  |  |  |  | - dodávka gastra |  |  | 1
26 | výlevka odpadní, - nerezové provedení gastronomická chromniklová ocel ve třídě DIN 18/10 - AISI 304, - výškově stavitelné nohy, - rozměry: 500x600x600 mm | 1 | [6 empty] | DN50 | - dodávka gastra |  |  | 1
26.1. | úklidová kovová skříň, - kovové lakované provedení, RAL 7035 šedá, - 4 x police, 2 x háček, - vnitřní prostor pro uložení mopu, - rozměry: 800x370x1800 mm, | 1 | [7 empty] | - dodávka gastra |  |  | 1
27 | umyvadlo vč. směšovací baterie, - keramické provedení | 1 | [7 empty] | - stávající zařízení (není součástí VŘ) | x | x | x
PŘÍPRAVA ČISTÉ ZELENINY A STUDENÁ KUCHYNĚ
28 | chladící skříň profesionální, na GN 2/1, - bílé provedení, objem brutto 600 litrů, - čistý objem 570 lit., uzamykatelná, - 4x police, automatické odtávání, - možnost uložení přepravky nebo GN 2/1, - termostatická regulace od -2 až +8 °C, - rozměry: 780x700x1895 mm | 1 | 0.2 | 230 - Z | 0.2 |  |  |  |  | - dodávka gastra |  |  | 1
29 | pracovní stůl s policí, se dřezem, - nerezové provedení gastronomická chromniklová ocel ve třídě DIN 18/10 - AISI 304, - vevařený dřezový výlisek cca 400x400x2050 mm, - pracovní deska v přechodu na stěny opatřena zvýšeným límcem, - spodní plná police, - výškově stavitelné nohy, - rozměry: cca 1400x700x900 mm | 1 |  |  |  |  | ½ – R | ½ – R | DN50 | - dodávka gastra |  |  | 1
29.1. | baterie stolní páková, - otočné raménko, - směšovací na TV a SV | [8 empty] | - dodávka gastra |  |  | 0
30 | nástěnná skříňka s policí, uzavřená dveřmi, - nerezové provedené gastronomická chromniklová ocel ve třídě DIN 18/10 - AISI 304, - tuhá celonerezová svařovaná konstrukce z uzavřeného profilu, - rozměry: 1200x350x650 mm | 2 | [7 empty] | - dodávka gastra |  |  | 2
31 | nářezový stroj profesionální, hladký nůž, - pro lehké provozy a menší zátěže - šnekový převod, - rovná ložná plocha, - průměr řezného kotouče 190 mm, - zubatý nůž na krájení pečiva, - rozměry: 335x455x275 mm | 1 | 0.2 | 230-Z | 0.2 |  |  |  |  | - dodávka gastra |  |  | 1
MYTÍ BÍLÉHO NÁDOBÍ
32 | vstupní stůl do myčky s dřezem a pojezdovou dráhou na koše, - nerezové provedení gastronomická chromniklová ocel ve třídě DIN 18/10 - AISI 304 - vevařený dřez 400x400x250, - pracovní deska v přechodu na stěnu opatřena zvýšeným límcem, - výškově stavitelné nohy, - spodní prostor volný pro instalaci chemie, - rozměry: cca 700x780x900 mm | 1 |  |  |  |  | ½ – R | ½ – R | DN50 | - dodávka gastra |  |  | 1
32.1. | tlaková předmývací sprcha, s napuštěcím raménkem, - stolní provedení, - flexi vyvažovací pružina, - výška sprchy 1200 mm | 1 | [7 empty] | - dodávka gastra |  |  | 1
33 | mycí stroj průchozí průmyslová, - mycí koš koš 500x500 - mycí cyklus 90/180 sek. - výkon 40 / 20 košů/hod - elektronické nebo analogové ovládání - dávkovač oplachového a mycího prostředku - filtrační systém mycí vany, - mycí a oplachová ramena nahoře i dole - vč. příslušenství: 1x mycí koš na talíře, 1x mycí koš na sklenice, 1x košík na příbory - rozměry : cca 655x770x1520/1955 | 1 | 8.5 | 400 - K NČP 70 SJ | 8.5 |  | 3/4-R |  | DN 50 | - dodávka gastra |  |  | 1
33.1. | změkčovač vody automatický, automatický změkčovač vody pro kávovary, myčky a konvektomaty, změkčovač provede všechny změny automaticky bez zásahu lidské ruky, - průtočná změkčovací kapacita 1600 litrů, - lze nastavit provozní režimy regenerace, - zásobník na 10 kg soli, elektromechanické ovládání, - rozměry: 233x460x540 mm | 1 | [7 empty] | - dodávka gastra |  |  | 1
34 | výstupní stůl z myčky s pojezdovou dráhou na koše, - nerezové provedení gastronomická chromniklová ocel ve třídě DIN 18/10 - AISI 304, - pracovní deska v přechodu na stěnu opatřena zvýšeným límcem, - spodní prostor volný, - výškově stavitelné nohy, - rozměry: cca 700x700x900 mm | 1 | [7 empty] | - dodávka gastra |  |  | 1
35 | roštová police, 2 - patrová, - nerezové provedení gastronomická chromniklová ocel ve třídě DIN 18/10 - AISI 304, - včetně konzolí, - rozměry: cca 1300x350x600 mm | 1 | [7 empty] | - dodávka gastra |  |  | 1
HRUBÁ PŘÍPRAVNA ZELENINY
36 | pracovní stůl s policí, se dřezem, vč. vevařeného umyvadla, - nerezové provedení gastronomická chromniklová ocel ve třídě DIN 18/10 - AISI 304, - vevařený dřezový výlisek cca 400x400x250 mm, - vevařený umyvadlový výlisek cca 300x400x200 mm - pracovní deska v přechodu na stěny opatřena zvýšeným límcem, - spodní plná police, - výškově stavitelné nohy, - rozměry: cca 1800x700x900 mm | 1 |  |  |  |  | ½ – R | ½ – R | DN50 | - dodávka gastra |  |  | 1
36.1. | baterie stolní páková, - otočné raménko, - směšovací na TV a SV | 1 | [7 empty] | - dodávka gastra |  |  | 1
37 | chladící skříň profesionální, na GN 2/1, - bílé provedení, objem brutto 600 litrů, - čistý objem 570 lit., uzamykatelná, - 4x police, automatické odtávání, - možnost uložení přepravky nebo GN 2/1, - termostatická regulace od -2 až +8 °C, - rozměry: 780x700x1895 mm | 1 | 0.2 | 230 - Z | 0.2 |  |  |  |  | - dodávka gastra |  |  | 1
SKLAD
38 | chladící skříň profesionální, na GN 2/1, - bílé provedení, objem brutto 600 litrů, - čistý objem 570 lit., uzamykatelná, - 4x police, automatické odtávání, - možnost uložení přepravky nebo GN 2/1, - termostatická regulace od -2 až +8 °C, - rozměry: 780x700x1895 mm | 2 | 0.2 | 230 - Z | 0.4 |  |  |  |  | - dodávka gastra |  |  | 2
39 | skladový regál - regálová sestava, kovový, 5-ti policový, - komaxitové zátěžové stojny, - přestavitelné pozinkové police, - minimální nosnost 1 police 150 kg, - rozměry: cca 1000x600x2000 mm | 2 | [7 empty] | - dodávka gastra |  |  | 2
|  | celková spotřeba elektro |  |  | 55.8
cena zařízení bez DPH
doprava zařízení - vnitrostátní a mezistátní přeprava
montáž zařízení na připravané napojovací body - včetně uvedení do provozu a zaškolení personálu - vyhotovení el. revizních zpráv o připojení spotřebičů
cena gastrodávávky celkem bez DPH
poplatky elektronickému trižišti - taxativní poplatek 1,33 % z ceny gastrodávky celkem bez DPH
vedlejší rozpočtové náklady - ostatní inženýrská činnost - taxativní poplatek 3 % z ceny gastrododávky celkem bez DPH
CENA ZA DÍLO CELKEM BEZ DPH
DPH 21 %
CENA ZA DÍLO CELKEM VČETNĚ DPH