## SSZ_bez_cen_V2
Číslo pozice |  | Ministerstvo životního prostředí, Vršovická 65, Praha 10 | techn. jedn. | počet | Cena dodávky a montáže |  | Cena demontáže |  | Cena celkem
|  | Klimatizační jednotky do technické místnosti UPS m. č. 905 |  |  | jedn. cena | celkem | jedn. cena | celkem
D1. Demontáž stávajících vnitřních a venkovních klimatizačních jednotek v technické místnosti UPS m. č. 905
D1.1 |  | Demonáž nástěnných vnitřních klimatizačních jednotek
|  | Qchj= 6,7 kW | ks | 2 |  |  |  | 0
D1.2 |  | Demontáž venkovních klimatizačních jednotek s kompresorem
|  | jednotky jsou umístěny v přilehlém anglickém dvorku | ks | 2 |  |  |  | 0
ekologické odsátí chladiva
D1.3 |  | Demontáž nosných konstrukcí pod venkovními klimatizačními jednotkami | kompl | 2 |  |  |  | 0
D1.4 |  | Demontáž měděného potrubí - plyn - pr 10/16 mm | bm | 28 |  |  |  | 0
včetně kabelového propojení a tepelné izolace
D1.5 |  | Demontáž nástěnných ovladačů | ks | 2 |  |  |  | 0
D1.6 |  | Odvoz, ekologická likvidace klimatizačních jednotek, doklad o likvidaci | kompl | 1 |  |  |  | 0
|  | Zařízení č. D1 celkem | [5 empty] | 0
V2. Dodávka montáž nových vnitřních a venkovních klimatizačních jednotek v technické místnosti UPS m. č. 905
V2.1 | Na příklad | Dodávka a montáž vnitřních nástěnných klimatizačních jednotek
|  | typu RAV-RM561-KRTP-E-Biref | ks | 2 |  | 0
Qchj= 5 kW
jmen chladicí výkon při te=35°C, ti=27, tm=19°C ,
|  | čerpadlo kondenzátu společné | ks | 1 |  | 0
V2.2 | Na příklad | Dodávka a montáž venkovních klimatizačních jednotek s kompresorem
typu RAV-GM561ATP-E-venkovní R32
|  | Pk = 1,69kW; I=7,78A | ks | 2 |  | 0
chladivo R 32
hladina hluku při chlazení/topení 46/50 dBA/1 m
V2.3 |  | Dodávka a montáž nového měděné potrubí - plyn - pr 12/6 mm | bm | 34 |  | 0
včetně nového kabelového propojení a tepelné izolace
V2.4 | Na příklad | Nástěnný ovladač RBC.AMT32E | ks | 2 |  | 0
V2.5 | Na příklad | Konstrukce pod kondenzační jednotku | kompl | 2 |  | 0
V2.6 |  | Zednické přípomoce (prostupy ve zdivu, opravy omítek a SDK, izolace) | kompl | 1 |  | 0
V2.7 |  | Potrubí pro odvod kondenzátu plast 6/10 mm | bm | 22 |  | 0
V2.8 |  | Protipožární ucpávky | ks | 3 |  | 0
V2.9 |  | Těsnící a spojovací materiál | kg | 2 |  | 0
|  | Zařízení č. V2 celkem |  |  |  | 0
|  | Demontáž, dodávka a montáž celkem Kč bez DPH | [6 empty] | 0
|  | Demontáž, dodávka a montáž celkem Kč vč. 21% DPH | [6 empty] | 0