## List1
Příloha č. 3
Požadavky na technické parametry produkčního stroje
Název stroje
POPIS | Požadovaná hodnota parametru | hodnota
Technologie tisku | Laser/LED | zvolte ANO/NE
Parametry stroje a vybavení
Průměrná měsíční zátěž minimálně cca 15 000 tisků | 100 000 str./měsíc | zvolte ANO/NE
Rychlost tisku barevné strany formátu A4 | Min. 70 A4/min | zvolte ANO/NE
Rychlost tisku barevné strany formátu A3 | Min. 35 A3/min | zvolte ANO/NE
Duplexní tisk na papír s gramáží | 80-350 g/m2 | zvolte ANO/NE
Formát papíru ve vstupním zásobníku | 330x485 mm | zvolte ANO/NE
Maximální formátu duplexního tisku stroje jedním průjezdem | 330x750 mm | zvolte ANO/NE
Možnost tisku bannerů | 330x1200 mm | zvolte ANO/NE
Podporované formáty papíru | A5-A3+, SRA3, B5, B4 | zvolte ANO/NE
Rozlišení | 1200 dpi | zvolte ANO/NE
Podporované typy tiskových medií | Nenatíraná, natíraná, strukturovaná média | zvolte ANO/NE
Barevný skener s minimálním rozlišením | 600 dpi | zvolte ANO/NE
Formát skenovaných medií: | A5-A3 | zvolte ANO/NE
Formát skenovaných souborů: | TIFF, JPG, PDF | zvolte ANO/NE
Skenování do e-mailu/složky: | e-mail/USB, FTP, SMB | zvolte ANO/NE
Minimální počet velkokapacitních vakuových zásobníků s podtlakovým podáváním papíru | 3 | zvolte ANO/NE
Minimální počet dalších vstupních zásobníků | 2 | zvolte ANO/NE
Manuální boční podavač pro větší formáty | 1 | zvolte ANO/NE
Celkový min. počet vstupních zásobníků | 6 | zvolte ANO/NE
Kopírování |  | zvolte ANO/NE
Funkce zoom | 25-400 %, s krokem 0,1 % | zvolte ANO/NE
Další vybavení stroje
Jednotka pro automatické seřízení duplexního soutisku a seřízení barevnosti (vestavěný spektrofotometr). | Plně automatizovaný modul pro barevnou kalibraci každého archu, kontrolu a trvalé udržení předozadního soutisku do 0,5 mm, a příčné denzity. Možnost tvorby ICC profilů. | zvolte ANO/NE
Tiskový řadič (RIP) pro automatizaci přípravy a zpracování tiskových zakázek a zpracování tiskových zakázek | Správa tiskových úloh a předtisková příprava v českém jazyce. | zvolte ANO/NE
SW nástroj pro vyřazování a následné automatizované zpracování tiskových úloh | ano | zvolte ANO/NE
SW pro předtiskovou přípravu tisku fotografií | Vyřazení různých rozměrů tištěných fotografií na arch. Možnost úpravy jednotlivých fotografií před tiskem. | zvolte ANO/NE
Rovnání papíru na výstupu | ano | zvolte ANO/NE
připojení k PC síti pomocí Ethernet 1GB Base-T | ano | zvolte ANO/NE
Možnost dodatečného doplnění dokončovacích modulů - jakých |  | zvolte ANO/NE
Provozní náklady na barevnou A4 při pokrytí do 8% | Max 0,64 | zvolte ANO/NE
Provozní náklady na barevnou A4 při pokrytí nad 8% | Max 0,82 | zvolte ANO/NE
Ovladače pro Windows 2012 R2 | Ano- minimálně | zvolte ANO/NE
Vlastní řídící jednotku s licencí Win 10 PRO | Ano- minimálně | zvolte ANO/NE
rok výroby | 2019 | zvolte ANO/NE
SERVISNÍ PODMÍNKY po dobu záruky (údržba, seřízení, opravy, výměna náhradních dílů, tonery)
Záruční doba | 2 roky | zvolte ANO/NE
Prodávající zajišťuje vlastní certifikovaný servis | ano | zvolte ANO/NE
V případě odstávky stroje delší než 3 dny, zajistí tisk na dobu nezbytně nutnou jinde, za cenu provozních nákladů | Barevná A4 max. za 0,82 Kč | zvolte ANO/NE
Prodávající dodává originální náhradní díly | ano | zvolte ANO/NE
Servisní interval 8 pracovních hodin, dostupnost servisu Po-Pá 8,00-16,00 hod. | ano | zvolte ANO/NE
OSTATNÍ PODMÍNKY
Uvést certifikáty vztahující se k instalaci a servisu nabízeného stroje. Na vyžádání doložit tento certifikát | ano | zvolte ANO/NE
Zkušenosti s dodávkou a se servisem tiskových strojů této kategorie za poslední 3 roky | uvést reference min. tří firem | zvolte ANO/NE
Prohlášení o shodě podle zákona č.185/2001 Sb. | ano | zvolte ANO/NE
Školení operátora RIPu v ceně | ano | zvolte ANO/NE
Zaškolení obsluhy stroje | ano | zvolte ANO/NE
Cena je vč. poplatku za elektro-odpad, zákon č.7/2005 Sb. | ano | zvolte ANO/NE
Informace, zda je náhradní plnění ze zákona č.435/2004 Sb. | ano | zvolte ANO/NE