## Seznam položek
Technická specifikace a záruka FEL, NB, PC a IT díly 8A/2019
Položka | ks | Cena za ks bez DPH | Cena celkem bez DPH | Název a typ nabízeného zboží / PN
Notebook č. 1 | 1 |  | 0
Notebook č. 2 | 1 |  | 0
SATA disk č. 1 | 3 |  | 0
Tichá pracovní stanice č. 1 * maximální cena 33.050,- Kč bez DPH | 1 |  | 0
LED monitor č. 1 | 2 |  | 0
SSD disk č. 1 | 1 |  | 0
Pracovní stanice č. 2 - pracovní stanice pro učeni hlubokých neuronových sítí | 1 |  | 0
LED monitor č. 2 | 1 |  | 0
Celkem bez DPH |  |  | 0
TECHNICKÁ SPECIFIKACE A ZÁRUKA:
Notebook č. 1: * notebook firemní kategorie * Velikost displeje 13.0“-13.5", rozlišení min. 1920x1080, matný, IPS technologie * Procesor s CPU benchmarkem min. 5450 ( http://www.cpubenchmark.net ), min. 2 fyzická jádra kvůli paralelizaci úloh, min. 4 logických jader, kvůli energetické efektivitě vyžadována technologie 14nm nebo lepší, typický TDP max. 16W * RAM min. 8GB DDR4 s rychlostí min. 2400MHz * Pevný disk typu SSD o kapacitě min. 250GB M.2 PCIe NVMe * integrovaná grafická karta * grafický výstup min 1x HDMI * Wifi 802.11 a/b/g/n/ac, bluetooth min. 5.0 * bez optické mechaniky * min 2x konektor USB 3.0/3.1 Gen 1 Type-A, min 2x USB 3.1 Gen 1 Type-C * 3.5 mm stereo jack pro sluchátka + mikrofon * webová kamera s rozlišením min. 720p * čtečka otisků prstů * čtečka paměťových karet * hmotnost max 1.50kg * výdrž na baterie až 14 hodin * CZ podsvícená klávesnice, trackpoint + touchpad * OS kompatibilní s Campus-licencí ČVUT * záruka 2 roky
Notebook č. 2: * notebook pro domácnost, zařízení 2v1, 4 režimy (notebook, stan, stojánek nebo tablet) * Velikost displeje 13.0"- 13.5", 16:9, rozlišení min. 1920 x 1080 (Full HD), dotykový, IPS, antireflexní, * Procesor s CPU benchmarkem min. 8920 ( http://www.cpubenchmark.net ), min. 4 fyzická jádra kvůli paralelizaci úloh, min. 8 logických jader, kvůli energetické efektivitě vyžadována technologie 14nm nebo lepší, typický TDP max. 16W * integrovaná grafická karta * RAM min. 16GB DDR4 s rychlostí min. 2400MHz * pevný disk typu SSD o kapacitě min. 500GB, rozhraní M.2 PCIe/NVMe * Wifi 802.11 a/b/g/n/ac, bluetooth min 4.0 * optická mechanika nemusí být * min 1x USB 3.0/3.1 Gen 1 Type A, min 2x USB Type-C/Thunderbolt 3 * min 1x HDMI * HD kamera * čtečka otisků prstů, čtečka paměťových karet * hmotnost do 1,2 kg, odolné hliníkové tělo * CZ podsvícená klávesnice * OS kompatibilní s Campus-licencí ČVUT * napájecí adaptér * Záruka min. 2 roky
SATA disk č.1: klasický interní 3,5“ magnetický disk s kapacitou min. 10TB, rozhraní SATA III (6Gb/s), rychlost otáčení ploten min. 7200 rpm, vyrovnávací paměť min 256MB, průměrná rychlost čteni a zápisu min. 210 MB/s, určený pro provoz 24x7 v NAS systémech, předpokládaná roční zátěž: 180TB , záruka min. 3 roky
Tichá pracovní stanice č.1: * Procesor s CPU benchmarkem min. 24550, min. 8 fyzických jader kvůli paralelizaci úloh, min. 16 logických jader, kvůli energetické efektivitě vyžadována technologie 14nm nebo lepší, typický TDP max. 107W * tichý větrák pro procesor * Základní deska formátu ATX min 4 sloty pro paměti DDR4, Dual-channel, maximální osazení až 64GB min. 4 porty pro SATA III, min 1x port M.2 min. 2 slot PCI-Express 3.0 x16, min. 1 sloty PCI-Express 3.0 x1 min. 5 konektorů USB (vzadu nebo vpředu), z toho min. 3 konektory USB3.0, min 1x USB-C min 1x gigabit LAN on board * osazená RAM min. 32GB DDR4 s rychlostí min. 2666MHz, pasivní chladič * M.2 SSD disk o velikosti min. 1000GB, rychlost čtení min. 1500 MB/s, rychlost zápisu min. 1500MB/s * grafická karta s GPU benchmarkem min. 6000 ( http://www.cpubenchmark.net ), velikost paměti min. 4GB GDDR5, grafické výstupy min. 1x DP, 1x DVI a 1x HDMI, TDP max. 77W * tichý zdroj minimálně 600W 80+ Bronze, ventilátor 120mm a větší * odhlučněná prosklená skříň se slotem pro optickou mechaniku a čtečku paměťových karet, min 2x ventilátory o velikosti min. 120mm, min. 2x USB 3.0 * interní čtečka paměťových karet USB 3.0 (Compact Flash, Memoty Stick, Secure Digital, SDHC, SDXC, M2, micro SD) * OS kompatibilní s Campus-licencí ČVUT * USB klávesnice CZ/US, včetně numerické části - min. 101 kláves, černé barvy pro náročný každodenní provoz, * USB optická myš černé barvy pro náročný každodenní provoz * záruka min. 3 roky na sestavu * POZOR: Cena pracovní stanice maximálně 33 050,- Kč bez DPH !!!
LED monitor č.1: LED monitor s obrazovkovou technologií IPS, rozlišení min. 3840 x 2160 (4K UHD), poměr stran 16:9, úhlopříčka min. 27", matný, pozorovací úhly min 178°, kontrast min 1 000:1, odezva: max. 5ms, rozhraní: min 2x HDMI, min 1x DP, VESA kompatibilní, Pivot, nastavitelná výška, typická spotřeba: max. 37W, záruka: min 3 roky
SSD disk č.1: SSD disk, kapacita min. 500GB, rozhraní SATA-III, formát disku 2,5", teoretická rychlost čtení min. 550GB/s, teoretická rychlost zápisu min. 520MB/s, min. 94 000 / 82 000 IOPS (čtení/ zápis), spolehlivost (MTBF) min. 1 700 000 hod, výdrž min. 200TBW, záruka min. 5 let
Pracovní stanice č.2 - pracovní stanice pro učeni hlubokých neuronových sítí: * Procesor s CPU benchmarkem min. 23850, min. 8 fyzických jader kvůli paralelizaci úloh, kvůli energetické efektivitě vyžadována technologie 7nm nebo lepší, typický TDP max. 65W * Základní deska formátu ATX případně E/ATX, * min 4 sloty pro paměti DDR4, Dual-channel, maximální osazení až 128GB * min. 6 porty pro SATA III, min 2x port M.2 PCI-Express * min. 3 sloty PCI-Express 4.0 x16, min. 2 sloty PCI-Express 4.0 x1 * min. 4 konektory USB 2.0 (vzadu nebo vpředu) * min. 4 konektory USB3.0 (vzadu nebo vpředu) * min. 3x USB3.1 z toho min 1 x Type-C * min 1x gigabit LAN on board * osazená RAM min. 64GB DDR4 s rychlostí min. 3200MHz, pasivní chladič * M.2 PCI-Express SSD disk o velikosti min. 2000GB, rychlost čtení min. 3200 MB/s, rychlost zápisu min. 2200MB/s, náhodné čtení min. 250 000 IOPS, náhodný zápis min. 250 000 IOPS, MTBF min. 2 000 000 hodin * interní 3,5" disk o kapacitě min. 8TB, rozhraní SATA-III, min. 7200 otáček za minutu, min. 256MB cache, MTBF min. 1 200 000 hodin * 2 x grafická karta PCIe x16 3.0 s GPU benchmarkem dle http://www.cpubenchmark.net min. 16700, velikost paměti min. 11GB GDDR6, šířka paměťové sběrnice min. 352-bit, memory bandwidth min. 610 GB/s, počet stream jader min. 4300, aktivni chladic s moznosti vypnuti vetraku pri necinnosti * zdroj minimálně 1200W 80+ Platinum, ventilátor 135mm a větší, modulární * kovová skříň s min. 2 x interní pozicí pro 2,5" disky a min. 3x interní pozicí pro 3,5" disky , min 2x ventilátory o velikosti min. 140mm, min. 2x USB 3.0 a audio jack čelně nebo nahoře, prachové filtry, regulace otáček ventilátorů, optimálně designovaná skříň pro tichý chod * USB klávesnice CZ/US, včetně numerické části - min. 101 kláves, černé barvy pro náročný každodenní provoz, * USB optická myš černé barvy pro náročný každodenní provoz * bez operačního systému, bude Linux * záruka min. 3 roky na sestavu
LED monitor č. 2: LED monitor s obrazovkovou technologií IPS, rozlišení min. 1920 x 1080 (FullHD), poměr stran 16:9, úhlopříčka min. 23.8", matný, pozorovací úhly min 178°, kontrast min 1000:1 (4M:1 dynamicky), odezva: max. 6ms, rozhraní: min 1x HDMI, min 1x DP, min 1x VGA, funkce Pivot, USB Hub 3.0 (3.1 gen1), počet USB portů: min 4ks, nastavitelná výška, VESA kompatibilní, audio vstup, typická spotřeba: max. 20W, záruka: min 3 roky NBD on-site