## notebook
Notebook
Oblast | Požadavek
Obecné | notebook s OS Windows 10 Pro
odolnost MIL-STD 810G
Procesor | výrobní proces - 14 nm
TDP - max. 15 W
passmark min. 8789 bodů (dle www.cpubenchmark.net) k 21.1.2020 podpora SSE4.1, SSE4.2, AVX2, AES, VT-x, min. 8MB cache, min. 4 jádra, min. 8 vláken
integrovaná grafická karta s podporou OpenGL min. 4.5 a DirectX min. 12, zobrazení na 2 výstupech, podpora rozlišení min. 4096 × 2304@60Hz
Paměť | kapacita min. 16 GB DDR4
Úložiště | M.2 PCIe/NVMe SSD
kapacita min. 512GB
Komunikace | wlan s podporou 802.11 a/b/g/n/ac
BlueTooth verze min. v5.0
Display | 14"
LED podsvícení
rozlišení 1920x1080 (FullHD)
IPS, matný
Multimédia | HD webkamera
výstup na sluchátka/mikrofon (combo-port)
integrované stereofonní reproduktory
Rozhraní | min. 1x USB C, min. 2x USB 3.2
1x RJ-45
1x HDMI, 1x Thunderbolt
Bezpečnost | čtečka otisků prstů
Klávesnice | podsvícená, CZ lokalizace
Příslušenství | originální napájecí adaptér od výrobce notebooku + přívodní kabel
Rozměry notebooku | max. tloušťka 17mm
Váha notebooku | do 1.1 kg v dané konfiguraci (bez adaptéru)
Výdrž na baterii | min. 15hod. provozu v režimu „kancelářská práce“
Barva | černá
Záruka | základní záruka
Počet kusů celkem: | 1
Všechny jednotlivé položky musí v okamžiku dodání tvořit ucelený, funkční a plně kompatibilní systém připraven k okamžitému použití. V případě nedodržení této podmínky plynou sankce se smlouvy.

## dokovací stanice 1
Dokovací stanice 1
Oblast | Požadavek
Obecné | Dokovací stanice s USB-C 3.2 Gen 1
Kompatibilita | kompatibilní s položkou notebook
originál od výrobce notebooku
Připojení | min. 1x HDMI
min. 1x DisplayPort
min. 3x USB-A 3.2 Gen 1
min. 1x USB-C 3.2 Gen 1
1x (RJ45) 10/100/1000 MBit/s
1x 3,5 mm audio výstup pro sluchátka / reproduktory
1x 3,5 mm vstup pro mikrofon
možnost dobít skrze USB-C i baterii notebooku
Příslušenství | originální napájecí kabel
originální napájecí adaptér min. 130W
Záruka | základní záruka
Počet kusů celkem: | 1
Všechny jednotlivé položky musí v okamžiku dodání tvořit ucelený, funkční a plně kompatibilní systém připraven k okamžitému použití. V případě nedodržení této podmínky plynou sankce se smlouvy.

## dokovací stanice 2
Dokovací stanice 2
Oblast | Požadavek
Obecné | Dokovací stanice
Kompatibilita | Thunderbolt 3
OSX
Windows 10
Připojení | min. 2x výstup DisplayPort 4K/60Hz
min. 3x výstup USB 3.1 typ A
min. 2x výstup USB 3.1 Gen 2 typ C
min. 1x výstup (RJ45) 10/100/1000 MBit/s
min. 1x vstup 3,5mm combo jack
min. 1x napájený vstup USB 3.1 Gen 2 typ C
Příslušenství | originální napájecí kabel
originální napájecí adaptér min. 135W
Záruka | základní záruka
Počet kusů celkem: | 1
Všechny jednotlivé položky musí v okamžiku dodání tvořit ucelený, funkční a plně kompatibilní systém připraven k okamžitému použití. V případě nedodržení této podmínky plynou sankce se smlouvy.

## dokovací stanice 3
Dokovací stanice 3
Oblast | Požadavek
Obecné | Dokovací stanice
Kompatibilita | Thunderbolt 3
Linux
Windows 10
Připojení | min. 2x výstup DisplayPort
min. 1x výstup HDMI
min. 1x výstup VGA
min. 5x výstup USB 3.0 typ A
min. 1x výstup USB 3.1 Gen 2 typ C
min. 1x výstup (RJ45) 10/100/1000 MBit/s
min. 1x vstup 3,5mm combo jack
min. 1x napájený vstup USB 3.1 Gen 2 typ C
Příslušenství | originální napájecí kabel
originální napájecí adaptér min. 135W
Záruka | základní záruka
Počet kusů celkem: | 1
Všechny jednotlivé položky musí v okamžiku dodání tvořit ucelený, funkční a plně kompatibilní systém připraven k okamžitému použití. V případě nedodržení této podmínky plynou sankce se smlouvy.

## kvm
KVM přepínač
Oblast | Požadavek
Obecné | KVM přepínač
Připojení | min. 2x vstup USB 2.0 Typ A
min. 2x výstup USB 2.0 typ A
min. 1x DisplayPort výstup
min. 2x DisplayPort vstup
Záruka | základní záruka
Počet kusů celkem: | 1
Všechny jednotlivé položky musí v okamžiku dodání tvořit ucelený, funkční a plně kompatibilní systém připraven k okamžitému použití. V případě nedodržení této podmínky plynou sankce se smlouvy.

## ssd1
SSD1
Oblast | Požadavek
Obecné | interní M2 SSD disk do počítače
Kapacita | 500GB
Rozhraní | NVMe
Rychlost čtení | min. 3 400 MB/s
Rychlost zápisu | min. 2 300 MB/s
Životnost (TBW) | min. 300
Funkce | TRIM
Záruka | základní záruka
Počet kusů celkem: | 1
Všechny jednotlivé položky musí v okamžiku dodání tvořit ucelený, funkční a plně kompatibilní systém připraven k okamžitému použití. V případě nedodržení této podmínky plynou sankce se smlouvy.

## ssd2
SSD2
Oblast | Požadavek
Obecné | interní 2,5" SSD disk do počítače/notebooku
Kapacita | 1 TB
Rozhraní | SATA III
Rychlost čtení | min. 550 MB/s
Rychlost zápisu | min. 520 MB/s
Spotřeba | max. 4 W
Funkce | TRIM
Rozměry | hloubka max. 7 mm
Záruka | základní záruka
Počet kusů celkem: | 1
Všechny jednotlivé položky musí v okamžiku dodání tvořit ucelený, funkční a plně kompatibilní systém připraven k okamžitému použití. V případě nedodržení této podmínky plynou sankce se smlouvy.

## ram1
RAM1
Oblast | Požadavek
Obecné | Operační paměť 2x8GB, SO-DIMM, Kit
Kapacita | 16GB (8GB x 2 pcs.)
Typ paměti | DDR4
Frekvence | min. 2666 Mhz
Časování | max. CL16
Vlastnosti | Pasivní chladič, XMP 2.0
Počet kusů celkem: | 1
Všechny jednotlivé položky musí v okamžiku dodání tvořit ucelený, funkční a plně kompatibilní systém připraven k okamžitému použití. V případě nedodržení této podmínky plynou sankce se smlouvy.

## ram2
RAM2
Oblast | Požadavek
Obecné | Operační paměť 2x8GB, DIMM, Kit
Kapacita | 16GB (8GB x 2 pcs.)
Typ paměti | DDR3
Frekvence | 1600 Mhz
Časování | max. CL11
Vlastnosti | Pasivní chladič
Počet kusů celkem: | 1
Všechny jednotlivé položky musí v okamžiku dodání tvořit ucelený, funkční a plně kompatibilní systém připraven k okamžitému použití. V případě nedodržení této podmínky plynou sankce se smlouvy.