## Tabulka hodnocení
| Tabulka pro hodnocení nabídky k VZ: | FJFI 13-2020 KJCH PC LCD
Prosím, vyplňte jen žlutá pole
Identifikace firmy
| Položka | Počet kusů | Nabídková cena za 1ks bez DPH v Kč | Celková cena bez DPH | PN výrobce
Dodací adresa: FJFI ČVUT, Břehová 7, Praha 1, 110 00
číslo
1 | počítačová sestava č.1 | 2 | 0 | 0
2 | monitor č.1 | 3 | 0 | 0
3 | Držák pro uchycení mini PC | 2 | 0 | 0
4 |  |  | 0 | 0
5 |  |  | 0 | 0
6 |  |  | 0 | 0
7 |  |  | 0 | 0
8 |  |  | 0 | 0
9 |  |  | 0 | 0
10 |  |  | 0 | 0
11 |  |  | 0 | 0
12 |  |  | 0 | 0
13 |  |  | 0 | 0
14 |  |  |  | 0
15 |  |  |  | 0
16 |  |  |  | 0
17 |  |  |  | 0
18 |  |  |  | 0
19 |  |  |  | 0
20 |  |  |  | 0
0
0
|  |  | Celkem bez DPH [CZK] | 0
|  |  | Celkem s DPH [CZK] | 0

## Technické specifikace položek
Technická specifikace a záruka: |  | FJFI 13-2020 KJCH PC LCD
číslo | Položka | Technická specifikace položky
1 | počítačová sestava č.1 | • procesor s výkonem podle cpubenchmark.com (PassMarks) min. 6300, min. 4 jadra • RAM min. 8 GB DDR4, s možností rozšíření na 32 GB • disk SSD min. 250GB M.2 PCIe/NVMe • min. 6x USB 3.0 • nový, nepoužitý operační systém Windows (kde použití jiného operačního systému by znamenalo další náklady na související softwarové aplikace a školení uživatelů) v české lokalizaci a v nejaktuálnější verzi, jehož pravost je garantovaná a u výrobce ověřitelná. • rozměry max. 40mm výška, 190mm šířka, 190mm hloubka • hmotnost max. 1,4kg • max. cena 15.000,- Kč vč. DPH
2 | monitor č.1 | • úhlopříčka displeje 24" • typ displeje IPS,PLS nebo MVA rozlišení 1920 × 1080, matný nebo antireflexní displej, filtr modrého světla, flicker free • vstupy: min. 1x HDMI 1.4, min. 1x VGA, min. 2x USB, min. 1xDP • vystupy: sluchatkový jack, vestavěné reproduktory • umožnuje uchycení držáku na miniPC bez nutnosti demontáže originalního stojanu monitoru s využitím VESA 75 x 75 nebo 100 x 100 • max. cena 5 .000 Kč vč. DPH
3 | držák pro uchycení mini PC | • kompatibilní s VESA standardy 75 × 75 a 100 × 100 • uchycení miniPC o výšce 40mm