## Tabulka hodnocení
| Tabulka pro hodnocení nabídky k VZ: | FJFI 31-2020 DC VODIK
Prosím, vyplňte jen žlutá pole
Identifikace firmy
| Položka | Počet kusů | Nabídková cena za 1ks bez DPH v Kč | Celková cena bez DPH | PN výrobce
Dodací adresa: FJFI ČVUT, Břehová 7, Praha 1, 110 00
číslo
1 | Horizon Energy Box | 2 | 0 | 0
2 | H2-cell 2.0 | 5 | 0 | 0
3 | Hydrostik PRO | 64 | 0 | 0
4 | Refueling tubing 350l (Refilling adaptor) | 1 | 0 | 0
5 | Refilling Tree 21 | 1 | 0 | 0
6 |  |  | 0 | 0
7 |  |  | 0 | 0
8 |  |  | 0 | 0
9 |  |  | 0 | 0
10 |  |  | 0 | 0
11 |  |  | 0 | 0
12 |  |  | 0 | 0
13 |  |  | 0 | 0
14 |  |  |  | 0
15 |  |  |  | 0
16 |  |  |  | 0
17 |  |  |  | 0
18 |  |  |  | 0
19 |  |  |  | 0
20 |  |  |  | 0
0
0
|  |  | Celkem bez DPH [CZK] | 0
|  |  | Celkem s DPH [CZK] | 0

## Technické specifikace položek
Technická specifikace a záruka: |  | FJFI 31-2020 DC VODIK
číslo | Položka | Technická specifikace položky
1 | Vodíkový článek | • Horizon Energy: Box Sada experimentů s alternativními zdroji energie. Musí obsahovat vybavení pro provedení pokusů s galvanickým článkem, Seebeckův jev, elektrolýzu vody a PEM palivový článek. • H2-cell 2.0: Palivový článek s výkonem 30 W a řídící elektronickou jednotkou pro nabíjení baterie, vhodný pro zabudování do RC modelu auta. • Hydrostik PRO: Zásobník vodíku na principu chemické reakce (nesmí jít o tlakovou nádobu). Kapacita min. 9 l vodíku, závit M6 pro připojení k palivovému článku, max. rozměry 23 x 90 mm. • Refueling tubing 350l (Refilling adaptor): Adaptér pro připojení nabíječky zásobníků k tlakové lahvy s vodíkem. Certifikace pro tlakové zařízení a využití s vodíkem. • Refilling Tree 21: Nabíječka zásobníků vodíku schopná nabíjet alespoň 20 ks najednou z tlakové lahve s vodíkem. Požadovaná certifikace pro tlakové zařízení a využití s vodíkem. • Požadujeme nové a nerepasované zařízení. • Horizon Energy Box: 2 ks, max. cena 39.930 Kč s DPH za kus • H2-cell 2.0: 5 ks, max. cena 27.956 Kč vč. DPH za kus • Hydrostik PRO: 64 ks, max. cena 1.058 Kč vč. DPH za kus • Refueling tubing 350l (Refilling adaptor): 1 ks, max. cena 4.634 Kč vč. DPH • Refilling Tree 21: 1 ks, max. cena 21.737 Kč vč DPH