## Tabulka hodnocení
| Tabulka pro hodnocení nabídky k VZ: | FJFI 32-2020 DC DRON
Prosím, vyplňte jen žlutá pole
Identifikace firmy
| Položka | Počet kusů | Nabídková cena za 1ks bez DPH v Kč | Celková cena bez DPH | PN výrobce
Dodací adresa: FJFI ČVUT, Břehová 7, Praha 1, 110 00
číslo
1 | Dron s příslušenství | 1 | 0 | 0
2 |  |  | 0 | 0
3 |  |  | 0 | 0
4 |  |  | 0 | 0
5 |  |  | 0 | 0
6 |  |  | 0 | 0
7 |  |  | 0 | 0
8 |  |  | 0 | 0
9 |  |  | 0 | 0
10 |  |  | 0 | 0
11 |  |  | 0 | 0
12 |  |  | 0 | 0
13 |  |  | 0 | 0
14 |  |  |  | 0
15 |  |  |  | 0
16 |  |  |  | 0
17 |  |  |  | 0
18 |  |  |  | 0
19 |  |  |  | 0
20 |  |  |  | 0
0
0
|  |  | Celkem bez DPH [CZK] | 0
|  |  | Celkem s DPH [CZK] | 0

## Technické specifikace položek
Technická specifikace a záruka: |  | FJFI 32-2020 DC DRON
číslo | Položka | Technická specifikace položky
1 | Dron s příslušenství | • Dron pro digitální snímkování a 3D mapování v nízkých výškách s duální kamerou (optická a termální) • Je požadováno nové, nepoužité a nerepasované zařízení • Video rozlišení: 4K • Foto rozlišení: minimálně 12MP • rozlišení termokamery: minimálně 160x120 px • stabilizace: 3osá • zorné pole: minimálně 80° • světlost pevného objektivu: 2,8 nebo lepší (tj. niží) • max. dosah: minimálně 4500 m • max. výška: minimálně 480 m • max. hmotnost: 900 g • max. čas letu: minimálně 25 minut • požadované operační systémy: Android, iOS • zaškolení obsluhy v ceně produktu • příslušenství: vysílač s monitorem, baterie pro vysílač, nabíjecí stanice, 4x náhradní baterie pro dron, nabíječka s nabíjecí stanicí pro náhradní, baterie dronu, přepravní box, náhradní vrtule, držák tabletu na ovladač, tablet na ovladač, zvýšené přistávací nohy s LED osvětlením, 2x SD karta min. 128 GB, ochranný kryt kamery, přistávací plocha • max. cena 119.992 Kč vč. DPH