## Tabulka hodnocení
| Tabulka pro hodnocení nabídky k VZ: | FJFI 33-2020 DC AR
Prosím, vyplňte jen žlutá pole
Identifikace firmy
| Položka | Počet kusů | Nabídková cena za 1ks bez DPH v Kč | Celková cena bez DPH | PN výrobce
Dodací adresa: FJFI ČVUT, Břehová 7, Praha 1, 110 00
číslo
1 | Headset pro AR | 1 | 0 | 0
2 |  |  | 0 | 0
3 |  |  | 0 | 0
4 |  |  | 0 | 0
5 |  |  | 0 | 0
6 |  |  | 0 | 0
7 |  |  | 0 | 0
8 |  |  | 0 | 0
9 |  |  | 0 | 0
10 |  |  | 0 | 0
11 |  |  | 0 | 0
12 |  |  | 0 | 0
13 |  |  | 0 | 0
14 |  |  |  | 0
15 |  |  |  | 0
16 |  |  |  | 0
17 |  |  |  | 0
18 |  |  |  | 0
19 |  |  |  | 0
20 |  |  |  | 0
0
0
|  |  | Celkem bez DPH [CZK] | 0
|  |  | Celkem s DPH [CZK] | 0

## Technické specifikace položek
Technická specifikace a záruka: |  | FJFI 33-2020 DC AR
číslo | Položka | Technická specifikace položky
1 | Headset pro AR | • Headset pro rozšířenou realitu (AR - Advanced Reality) s integrovanými sluchátky a zabudovaným mikrofonem. • Min. 2x 1440x1600 LCD display s plným RGB na každém pixelu • Podporované obnovovací frekvence nejméně 80, 90 a 120 Hz • Připojení headsetu kabelem s koncovkami DisplayPort 1.2 a USB 3.0. • Nejméně 130° FOV • Adaptér záhlavní kolébky headsetu (pro menší hlavy) • 2 ovladače, levý a pravý vybavené nejméně dvěma tlačítky, Thumbstickem, tlačítkem spouště, sledováním polohy prstů • Šňůrky k ovladačům • Nabíjení ovladačů přes USB • Nejméně 2 základní stanice s alespoň 4,5 m dlouhým napájecím kabel • Možnost propojení nejméně 4 stanic • max. cena 36.190 Kč s DPH