## ÚHÚL
Příloha č.3
Pověřujcí zadavatel | Ústav pro hospodářskou úpravu lesů (ÚHÚL)
IČ | 00020681
Kontaktní osoba | Ing. Vaníček Aleš
Kategorie | Požadavek (počet kusů)
TBL-NIL | 5
Technická specifikace odolného tabletu: TBL
Výrobce a model: | [DOPLNÍ UCHAZEČ]
Displej: | velikost min. 11,6" nebo větší, LCD displej s rozlišením FHD (1 920 x 1 080), a poměrem stran 16 : 9, s vícedotykovým displejem s možností použití rukavic, čitelný v exteriéru - se svítivostí 1000 nitů a více | [DOPLNÍ UCHAZEČ]
Váha: | do 1,4 kg bez baterie | [DOPLNÍ UCHAZEČ]
Výdrž na primární baterii: | Min. 6h | [DOPLNÍ UCHAZEČ]
Operační systém: | minimálně Windows 10 Pro CZ 64 bit | [DOPLNÍ UCHAZEČ]
Procesor: | Intel Core i5-8365U Processor (6MB cach) nebo jiný CPU s výkonem minimálně 6000 bodů v benchmarku Passmark CPU Mark www.cpubenchmark.net | [DOPLNÍ UCHAZEČ]
RAM: | min. 8 GB RAM DDR3 | [DOPLNÍ UCHAZEČ]
HDD: | min. 256GB SSD M.2 PCIe NVMe | [DOPLNÍ UCHAZEČ]
Komunikační rozhraní: | integrovaná karta WiFi a/c, BlueTooth 4.2 | [DOPLNÍ UCHAZEČ]
Kamera: | integrovaná kamera s rozlišením FHD | [DOPLNÍ UCHAZEČ]
Vstupy: | min. 1x USB 3.0 A, 1x USB 3.0 C s podporou DisplayPort , Micro serial RS-232 | [DOPLNÍ UCHAZEČ]
| zvukový vstup a výstup; 1x mikrofonní vstup nebo kombinovaný stereofonní konektor pro sluchátka/mikrofon | [DOPLNÍ UCHAZEČ]
Provedení tabletu a odolnost: | tělo tabletu odolné proti zkrutu, pádu, voduodolnost dle standardů: | [DOPLNÍ UCHAZEČ]
| směrnicový model: T03H; směrnicový typ: T03H001; Energy Star 7.0; EPEAT | [DOPLNÍ UCHAZEČ]
| testování18 MIL-STD – 810G, MIL-STD-810H: tranzitní pád (1,22 m / 48"; jedna jednotka; 26 pádů), provozní pád (0,91 m / 36") | [DOPLNÍ UCHAZEČ]
| provozní teplotní rozsah: –29 až 63 °C | [DOPLNÍ UCHAZEČ]
| vstupní ochrana18 IEC 60529: krytí IP-65 | [DOPLNÍ UCHAZEČ]
| možnost výměny baterie za provozu zařízení -Hot swap baterie | [DOPLNÍ UCHAZEČ]
Příslušenství: | napájecí adaptér | [DOPLNÍ UCHAZEČ]
| ochranný přepravný obal | [DOPLNÍ UCHAZEČ]
| aktivní pero splňující IP55 | [DOPLNÍ UCHAZEČ]
| možnost použití náhradních baterií | [DOPLNÍ UCHAZEČ]
| možnost připojení dokovací stanice s porty 1xVGA, 1xDisplayPort, 2x USB 3.0, 1x serial port, 1x 1000 Mbit RJ-45 | [DOPLNÍ UCHAZEČ]
| možnost připojení externí klávesnice s podporou krytí IP-64 | [DOPLNÍ UCHAZEČ]
Záruka | 3 roky NBD on site | [DOPLNÍ UCHAZEČ]
Počet | 5 ks