## Seznam položek
Technická specifikace a záruka FEL - IT díly 03/2021
Identifikace firmy:
IČ:
Vyplňte, prosím, jen žlutá pole
Položka | ks | Cena za ks bez DPH | Cena celkem bez DPH | Název a typ nabízeného zboží / PN | Místo dodání:
LCD monitor č. 1 | 3 |  | 0 |  | Praha 2, Karlovo nám. 13, budova E
Mini PC č. 1 | 1 |  | 0
Grafická karta č. 1 | 1 |  | 0
Mini PC č. 2 | 4 |  | 0
Mini PC č. 3 | 6 |  | 0
SSD disk č. 1 | 8 |  | 0
LCD monitor č. 2 | 2 |  | 0 |  | Praha 6, Technická 2
LCD monitor č. 3 | 2 |  | 0
LCD monitor č. 4 | 2 |  | 0
LED monitor č. 5 | 1 |  | 0 |  | Praha 2, Karlovo nám. 13, budova E
0
0
0
0
Celkem bez DPH |  |  | 0
TECHNICKÁ SPECIFIKACE A ZÁRUKA:
LCD monitor č. 1: LCD monitor s obrazovkovou technologií IPS, rozlišení min. 1920 x 1080 (FullHD), poměr stran 16:9, úhlopříčka 23.8"- 24.1", matný, pozorovací úhly min 178°, kontrast min 1000:1, odezva: max. 5ms, rozhraní: min 1x HDMI, min 1x DP, min 1x VGA funkce Pivot, USB Hub, počet USB 3.0 portů: min 2ks, nastavitelná výška, VESA kompatibilní, typická spotřeba: max. 20W, záruka: min 3 roky NBD on-site
Mini PC č. 1: * kompaktní mini PC s pasivním chlazením o rozměrech maximálně 120mm x 115mm x 40mm (šířka, hloubka, výška), * procesor s CPU benchmarkem min. 6 500, min. 4 fyzická jádra kvůli paralelizaci úloh, min. 8 logických jader, kvůli energetické efektivitě vyžadována technologie 14nm nebo lepší, typický TDP max. 15W * paměť min. 16GB SO-DIMM DDR4 2400 MHz (2x 8GB) * osazený SSD disk formátu M.2 (2280), rozhraní NVMe PCIe Gen 3.0 x4, kapacita min. 250GB, rychlost čtení / zápis min. 3400 / 2200 MB/s, náhodné čtení / zápis min. 240 000 / 540 000 IOPS, střední doba mezi poruchami (MTBF) min. 1 500 000 h, životnost min. 150 TBW * rozhraní: min 1x HDMI, min 3x USB 3.1/3.2 Gen 2 Type-A, min 2x USB 3.1/3.2 Gen 2 Type-C (jeden s podporou Thunderbolt 3) * min 1x GLAN na desce, * čtečka paměťových karet * Wi-Fi standardy: a, ac, b, g, n, ax * Bluetooth 5.0 * bez operačního systému Záruka na Mini PC min 3 roky
Grafická karta č. 1: grafická karta pro deep learning s GPU benchmarkem min. 15200 dle http://www.cpubenchmark.net, kvůli energetické efektivitě vyžadována technologie, podpora knohovny CUDANN 12nm nebo lepší, velikost paměti min. 8GB GDDR6, šířka sběrnice min. 256-bit, stream procesorů min. 2300, interní rozhraní PCIe x16 3.0, externí rozhraní min. 2x DP, min 1x USB-C, spotřeba max. 170W, záruka min. 3 roky
Mini PC č. 2: * kompaktní mini PC s pasivním chlazením o rozměrech maximálně 120mm x 115mm x 38mm (šířka, hloubka, výška), * procesor s CPU benchmarkem min. 9 950, min. 6 fyzických jader kvůli paralelizaci úloh, min. 12 logických jader, kvůli energetické efektivitě vyžadována technologie 14nm nebo lepší, typický TDP max. 15W * paměť min. 64GB SO-DIMM DDR4 2666 MHz (2x 32GB) * osazený SSD disk formátu M.2 (2280), rozhraní NVMe PCIe Gen 3.0 x4, kapacita min. 500GB, rychlost čtení / zápis min. 1450 / 950 MB/s, náhodné čtení / zápis min. 89 000 / 215 000 IOPS, střední doba mezi poruchami (MTBF) min. 1 500 000 h, životnost min. 100 TBW * rozhraní: min 1x HDMI, min 3x USB 3.1/3.2 Gen 2 Type-A, min 2x USB 3.1/3.2 Gen 2 Type-C (jeden s podporou Thunderbolt 3) * min 1x GLAN na desce, * čtečka paměťových karet * Wi-Fi standardy: a, ac, b, g, n, ax * Bluetooth 5.0 * bez operačního systému Záruka na Mini PC min 3 roky
Mini PC č. 3: * kompaktní mini PC s pasivním chlazením o rozměrech maximálně 120mm x 115mm x 38mm (šířka, hloubka, výška), * procesor s CPU benchmarkem min. 9 950, min. 6 fyzických jader kvůli paralelizaci úloh, min. 12 logických jader, kvůli energetické efektivitě vyžadována technologie 14nm nebo lepší, typický TDP max. 15W * paměť min. 32GB SO-DIMM DDR4 2666 MHz (2x 16GB) * osazený SSD disk formátu M.2 (2280), rozhraní NVMe PCIe Gen 3.0 x4, kapacita min. 1000GB, rychlost čtení / zápis min. 1950 / 1900 MB/s, náhodné čtení / zápis min. 150 000 / 240 000 IOPS, střední doba mezi poruchami (MTBF) min. 1 500 000 h, životnost min. 300 TBW * rozhraní: min 1x HDMI, min 3x USB 3.1/3.2 Gen 2 Type-A, min 2x USB 3.1/3.2 Gen 2 Type-C (jeden s podporou Thunderbolt 3) * min 1x GLAN na desce, * čtečka paměťových karet * Wi-Fi standardy: a, ac, b, g, n, ax * Bluetooth 5.0 * bez operačního systému Záruka na Mini PC min 3 roky
SSD disk č. 1: SSD disk, kapacita min. 1000 GB, rozhraní NVMe PCIe Gen 3.0 x4, formát disku M.2 2280, teoretická rychlost čtení min. 1950MB/s, teoretická rychlost zápisu min. 1900MB/s, náhodné čtení min. 150 000 IOPS, náhodný zápis min. 240 000 IOPS, střední doba mezi poruchami (MTBF) min. 1 500 000 h, životnost min. 300 TBW, záruka min. 5 let
LCD monitor č. 2: LCD monitor s obrazovkovou technologií IPS, rozlišení min. 2560 x 1440 (QHD), poměr stran 16:9, úhlopříčka min. 27", matný, pozorovací úhly min 178°, kontrast min 1 000:1, odezva: max. 8ms, rozhraní: min 1x HDMI, min 1x DP/mDP, min 1x USB-C USB Hub 3.0, počet USB portů: min 3ks, VESA kompatibilní, Pivot, nastavitelná výška, technologie pro ochranu zraku ( Blue Light reduction, Flicker reduction) typická spotřeba: max. 25W, záruka: min 3 roky NBD on-site
LCD monitor č. 3: LCD monitor s obrazovkovou technologií IPS, rozlišení min. 3840 x 2160 (4K UHD), poměr stran 16:9, úhlopříčka min. 28", matný, pozorovací úhly min 178°, kontrast min 1 000:1, odezva: max. 6ms, rozhraní: min 1x HDMI, min 1x DP/mDP USB Hub 3.0, počet USB portů: min 3ks, technologie pro ochranu zraku ( Blue Light reduction, Flicker reduction) typická spotřeba: max. 30W, záruka: min 3 roky
LCD monitor č. 4: LCD monitor s obrazovkovou technologií IPS, rozlišení min. 3840 x 2160 (4K UHD), poměr stran 16:9, úhlopříčka min. 42,5", matný, pozorovací úhly min 178°, kontrast min 1 000:1, odezva: max. 8ms, rozhraní: min 3x HDMI, min 1x DP/mDP, min. 1x USB-C USB Hub 3.0, počet USB portů: min 2ks, typická spotřeba: max. 99W, VESA uchycení, interní reproduktory o výkonu min. 2x 10W záruka: min 2 roky
LED monitor č. 5: Ultraštíhlý LED monitor s obrazovkovou technologií IPS, rozlišení min. 1920 x 1200 (WUXGA), poměr stran 16:10, úhlopříčka min. 24", matný, tenký rámeček, pozorovací úhly min 178°, kontrast min 1000:1 (2M:1 dynamicky), odezva: max. 8ms (5ms fast mode), rozhraní: min 1x HDMI, min 1x DP/miniDP, min. 1x USB-C, min. 1x RJ-45 funkce Pivot, USB Hub 3.0, počet USB portů: min 3ks, nastavitelná výška, VESA kompatibilní, sluchátkový výstup, typická spotřeba: max. 30W, záruka: min 3 roky NBD on-site