## Seznam položek
Technická specifikace a záruka FEL - IT díly 05a/2023
Identifikace firmy:
IČ:
Vyplňte, prosím, jen žlutá pole
Položka | ks | Cena za ks bez DPH | Cena celkem bez DPH | Název a typ nabízeného zboží / PN | Místo dodání:
Externí disk č. 1 | 10 |  | 0 |  | D
Externí disk č. 2 | 3 |  | 0 |  | D
NVMe disk č. 1 | 1 |  | 0 |  | D + KN
Paměť RAM DDR4 ECC č. 1 | 6 |  | 0 |  | D
Televize SMART LED s příslušenstvím č. 1 | 1 |  | 0 |  | D
Paměť do pracovní stanice č. 1 | 2 |  | 0 |  | D+KN
SATA disk do pracovní stanice č. 1 + rámeček | 1 |  | 0 |  | D
SSD disk č. 1 | 2 |  | 0 |  | D
LCD monitor č. 1 | 1 |  | 0 |  | KN
|  |  | 0 |  | D
|  |  | 0 |  | KN
|  |  | 0 |  | D
|  |  | 0 |  | KN
|  |  | 0 |  | KN
Celkem bez DPH |  |  | 0
TECHNICKÁ SPECIFIKACE A ZÁRUKA:
Externí disk č. 1: externí disk 2,5" kapacita min. 5000GB připojení micro USB-B rozhraní USB 3.0 / 3.1 / 3.2 Gen 1 max. rozměry 116 x 81 x 22 mm preferovaná barva černá záruka min. 2 roky
Externí disk č. 2: externí SSD disk s připojením USB-C kapacita min. 2000GB rozhraní USB 3.2 Gen 2 rychlost čtení min. 1000 MB/s rychlost zápisu min. 1000MB/s max. rozměry 90 x 60 x 10 mm podpora 256bit. hardwarové AES šifrování preferovaná barva černá záruka min. 2 roky
NVMe disk č. 1: Pevný disk typu SSD formátu M.2 2280 o kapacitě min. 4000GB, rozhraní PCIe Gen 4.0 4x NVMe, rychlost čtení min. 7200 MB/s, rychlost zápisu min. 6900 MB/s, spolehlivost (MTBF) min 1 800 000 hod., životnost min. 4000 TBW, záruka min. 5 let
Paměť RAM DDR4 ECC č. 1: paměť RAM min. 32GB DDR4 s rychlostí min. 3200MHz (1ks po 32GB), parametry CL22, ECC, Un-registered (un-buffered), napětí 1,2V záruka min. 10 let
Televize SMART LED s příslušenstvím č. 1: Televize SMART LED do zasedačky s obrazovkovou technologií IPS, rozlišení min. 3840 x 2160 (4k), poměr stran 21:9, úhlopříčka min. 50,0" (126cm) rozhraní: min 3x HDMI, min 1x LAN, min. 1x USB WiFi, DLNA, Bluetooth 5.0 VESA kompatibilní, HDR 10 webOS SMART TV integrované reproduktory o výkonu min. 20W typická spotřeba (kWh/1000h): max. 70 v SDR režimu, max 110 v HDR režimu dálkový ovladač záruka: min 2 roky příslušenství: Stojan na televizi 37" - 70", volně stojící, černý, pojízdný, nosnost držáku min. 50kg, nosnost police min. 5 kg, nastavitelná výška, systém pro skryté vedení kabeláže
Paměť do pracovní stanice č. 1: Originální nebo kompatibilní paměť do pracovní stanice HP Z2 Gen5 Tower 16 GB (1 x 16 GB) DDR4-3200 non-ECC UDIMM Záruka min. 10 let
SATA disk do pracovní stanice č. 1 + rámeček: Kompatibilní SATA disk 3,5" do pracovní stanici HP Z2 Gen5 Tower o velikosti min. 6TB, rychlosti přenosu min. 250MB/s, cache min. 256 MB + orig. rámeček do této pracovní stanice Záruka min. 5 let
SSD disk č. 1: SSD disk formátu 2.5", kapacita min. 1000GB, rozhraní SATA-III, TLC, teoretická rychlost čtení min. 560MB/s, teoretická rychlost zápisu min. 530MB/s, min. 98 000 / 88 000 IOPS (čtení/ zápis), šifrování AES 256bit, podpora TRIM, střední doba mezi poruchami (MTBF) min. 1 500 000 h, životnost min. 600 TBW, záruka min. 5 let
LCD monitor č. 1: LCD monitor s obrazovkovou technologií IPS, rozlišení min. 3840 x 2160 (4k), úzký rámeček poměr stran 16:9, úhlopříčka min. 31,5", matný, pozorovací úhly min 178°, kontrast min 1 000:1, odezva: max. 5ms (GtG), rozhraní: min 2x HDMI 2.0, min 1x DP/mDP 1.4 nastavitelná výška, VESA kompatibilní integrované reproduktory o výkonu min. 2x5W sluchátkový výstup technologie pro ochranu zraku ( filtr modrého světla, Flicker-free) typická spotřeba (kWh/1000h): max. 35 v SDR režimu, max 60 v HDR režimu záruka: min 2 roky