## Tabulka hodnocení
| Tabulka pro hodnocení nabídky k VZ: | FJFI 2023-08 DE NTB PC
Prosím, vyplňte jen žlutá pole
Identifikace firmy
| Položka | Počet kusů | Nabídková cena za 1ks bez DPH v Kč | Celková cena bez DPH | PN výrobce
Dodací adresa: FJFI ČVUT, Břehová 7, Praha 1, 110 00
číslo
1 | notebook | 1 | 0 | 0
2 | PC sestava | 1 | 0 | 0
3 |  |  | 0 | 0
4 |  |  | 0 | 0
5 |  |  | 0 | 0
6 |  |  | 0 | 0
7 |  |  | 0 | 0
8 |  |  | 0 | 0
9 |  |  | 0 | 0
10 |  |  | 0 | 0
11 |  |  | 0 | 0
12 |  |  | 0 | 0
13 |  |  | 0 | 0
14 |  |  |  | 0
15 |  |  |  | 0
16 |  |  |  | 0
17 |  |  |  | 0
18 |  |  |  | 0
19 |  |  |  | 0
20 |  |  |  | 0
0
0
|  |  | Celkem bez DPH [CZK] | 0
|  |  | Celkem s DPH [CZK] | 0

## Technické specifikace položek
Technická specifikace a záruka: |  | FJFI 2023-08 DE NTB PC
číslo | Položka | Technická specifikace položky
1 | notebook | • Velikost displeje 17,3“, matný nebo antireflexní • Rozlišení min. 1920x1080 • CPU min. 10 jader (12 vláken), min. výkon podle cpubenchmark.net 13.000 bodů • RAM min. 16 GB • SSD min. 500 GB NVMe • Numerická klávesnice, podsvícená klávesnice (pouze bílé podvícení) • Hmotnost max. 2,3 kg • výstup na HDMI, konektor RJ45, min. 3x USB-A, min. 1x USB-C • Jazyk klávesnice CZ/SK • nový, nepoužitý operační systém Windows (kde použití jiného operačního systému by znamenalo další náklady na související softwarové aplikace a školení uživatelů) v nejaktuálnější verzi, jehož pravost je garantovaná a u výrobce ověřitelná • brašna na přenášení (přes rameno)
2 | PC sestava | • skříň minitower, přední výstup USB 3.0 • zdroj ATX min. 400W, tichý s regulací otáček • CPU min. 14 jader (20 vláken), min. výkon podle cpubenchmark.net 38.000 bodů • RAM min. 32 GB, min. 3200 MHz • SSD min. 1 TB NVMe (min. rychlost čtení 7000 MB/s, min. rychlost zápisu 5000 MB/s) • HDD 2TB SATA III, 7200 ot./min. • Základní deska s výstupem min. 1x DP, 1x HDMI, 1x VGA nebo DVI, RJ45 (Gb LAN), min. 1x PCIe slot x16 • nový, nepoužitý operační systém Windows (kde použití jiného operačního systému by znamenalo další náklady na související softwarové aplikace a školení uživatelů) v nejaktuálnější verzi, jehož pravost je garantovaná a u výrobce ověřitelná