## JBOD
Příloha č. 1 Smlouvy - Technická specifikace JBOD
Pokyny pro vyplnění:
Účástník vyplní prázdná zelená pole následujícím způsobem:
Všechna prázdná zelená pole musí být vyplněna.
V buňce C11 uveďte název nebo typové označení nabízeného zařízení, ve sloupci C "Nabízená konfigurace" uveďte u každé položky přesné označení.
Nesplnění minimálních parametrů je nesplněním zadávacích podmínek.
JBOD | JBOD Storage BOX | Nabízená konfigurace
Parametry | Specifikace / minimální požadavky uživatele
Provedení chassis | rack server max.4U, min. 36x 3.5" sloty pro "hot swap“ disky SAS3.
Zdroj | min. dva napájecí zdroje v režimu redundance s potřebným výkonem při osazení všech disků a certifikací min. Platinum
Výstup z JBODu | minimálně 2x8644
Kabely | 2x 8644 - 8644 2m
Vzdálená správa | vzdálená správa kompatibilní se specifikací IPMI 2.0 nebo vyšší. Případná licence musí být součástí dodávky
Příslušenství | posuvné ližiny pro montáž do racku 19“
Záruka | min. 36 měsíců na celou sestavu typu Next Business Day on site. Servis je poskytován kvalifikovaným servisním střediskem nebo kvalifikovanou servisní osobou nebo výrobcem zařízení na místě u zákazníka. Zahájení opravy nejpozději následující pracovní den po nahlášení závady v místě instalace s odstraněním závady neprodleně.
Způsob provádění záručního servisu a podpory | Podpora poskytovaná prostřednictvím telefonní linky musí být dostupná v pracovní dny minimálně v době od 9:00 do 16:00 hod.